## 69%, -25%
Test | Method | PseudoTest_sine.msm | Duty Cycle | Phase
Sample | I. | D. | 69% | -25%
Specimen | Number | 2
Time (s) | Load (N) | Strain (%) | Area | Stress (MPa)
0.2 | 37.696 | 1.0463 | 0.12566 | 299.9745 | 2.08
0.3 | 39.571 | 1.0732 |  | 314.8953 | 2.08
0.4 | 41.442 | 1.1001 |  | 329.7842 | 2.08
0.5 | 43.119 | 1.1271 |  | 343.1293 | 2.08
0.6 | 44.624 | 1.1539 |  | 355.1057 | 2.08
0.7 | 46.069 | 1.181 |  | 366.6046 | 2.08
0.8 | 47.915 | 1.2076 |  | 381.2946 | 2.08
0.9 | 49.672 | 1.2347 |  | 395.2763 | 2.08
1 | 51.155 | 1.2615 |  | 407.0776 | 2.08
1.1 | 52.991 | 1.2885 |  | 421.688 | 2.08
1.2 | 54.237 | 1.3154 |  | 431.6033 | 2.08
1.3 | 56.065 | 1.3423 |  | 446.1501 | 2.08
1.4 | 57.621 | 1.3691 |  | 458.5323 | 2.08
1.5 | 59.283 | 1.3959 |  | 471.758 | 2.08
1.6 | 60.706 | 1.4229 |  | 483.0819 | 2.08
1.7 | 62.271 | 1.4498 |  | 495.5357 | 2.08
1.8 | 64.201 | 1.4767 |  | 510.8941 | 2.08
1.9 | 65.323 | 1.5035 |  | 519.8227 | 2.08
2 | 66.764 | 1.5306 |  | 531.2898 | 2.08
2.1 | 68.616 | 1.5574 |  | 546.0275 | 2.08
2.2 | 70.18 | 1.5844 |  | 558.4734 | 2.08
2.3 | 71.79 | 1.6112 |  | 571.2853 | 2.08
2.4 | 73.315 | 1.6381 |  | 583.4209 | 2.08
2.5 | 74.874 | 1.6651 |  | 595.827 | 2.08
2.6 | 76.696 | 1.6918 |  | 610.3259 | 2.08
2.66 | 77.342 | 1.708 |  | 615.4666 | 2.08
2.8 | 78.522 | 1.726 |  | 624.8568 | 2.08
2.9 | 79.568 | 1.7449 |  | 633.1805 | 2.08
3 | 80.788 | 1.7634 |  | 642.889 | 2.08
3.1 | 81.563 | 1.7821 |  | 649.0562 | 2.08
3.2 | 82.313 | 1.8007 |  | 655.0245 | 2.08
3.3 | 83.375 | 1.8192 |  | 663.4756 | 2.08
3.4 | 84.507 | 1.8377 |  | 672.4838 | 2.08
3.45 | 85.228 | 1.8471 |  | 678.2213 | 2.08
3.6 | 85.216 | 1.8618 |  | 678.1258 | 2.08
3.7 | 86.38 | 1.8748 |  | 687.3886 | 2.08
3.8 | 87.309 | 1.8878 |  | 694.7813 | 2.08
3.9 | 87.949 | 1.9007 |  | 699.8743 | 2.08
4 | 88.726 | 1.9138 |  | 706.0574 | 2.08
4.1 | 89.061 | 1.9267 |  | 708.7233 | 2.08
4.2 | 89.925 | 1.9397 |  | 715.5987 | 2.08
4.24 | 90.073 | 1.9449 |  | 716.7765 | 2.08
4.4 | 90.575 | 1.9521 |  | 720.7713 | 2.08
4.5 | 91.116 | 1.9586 |  | 725.0764 | 2.08
4.6 | 91.775 | 1.9653 |  | 730.3205 | 2.08
4.7 | 91.571 | 1.9718 |  | 728.6972 | 2.08
4.8 | 92.241 | 1.9785 |  | 734.0288 | 2.08
4.9 | 92.425 | 1.9851 |  | 735.4931 | 2.08
5 | 92.774 | 1.9918 |  | 738.2703 | 2.08
5.04 | 92.95 | 1.9943 |  | 739.6709 | 2.08
5.05 | 93.028 | 1.9948 |  | 740.2916 | 2.08
5.2 | 92.77 | 1.9879 |  | 738.2385 | 2.08
5.3 | 92.591 | 1.9815 |  | 736.814 | 2.08
5.4 | 92.479 | 1.9748 |  | 735.9228 | 2.08
5.5 | 91.922 | 1.9683 |  | 731.4903 | 2.08
5.6 | 91.838 | 1.9617 |  | 730.8219 | 2.08
5.7 | 91.952 | 1.9551 |  | 731.7291 | 2.08
5.8 | 91.753 | 1.9485 |  | 730.1455 | 2.08
5.87 | 91.622 | 1.9439 |  | 729.103 | 2.08
6 | 91.18 | 1.9314 |  | 725.5857 | 2.08
6.1 | 90.844 | 1.918 |  | 722.9119 | 2.08
6.2 | 90.263 | 1.905 |  | 718.2885 | 2.08
6.3 | 89.606 | 1.892 |  | 713.0602 | 2.08
6.4 | 89.306 | 1.8791 |  | 710.6729 | 2.08
6.5 | 88.813 | 1.8661 |  | 706.7497 | 2.08
6.6 | 88.419 | 1.8531 |  | 703.6144 | 2.08
6.65 | 88.157 | 1.8466 |  | 701.5295 | 2.08
6.8 | 88.34 | 1.8295 |  | 702.9857 | 2.08
6.9 | 86.899 | 1.8106 |  | 691.5187 | 2.08
7 | 85.599 | 1.792 |  | 681.1736 | 2.08
7.1 | 85.832 | 1.7734 |  | 683.0278 | 2.08
7.2 | 85.289 | 1.7547 |  | 678.7067 | 2.08
7.3 | 84.264 | 1.7361 |  | 670.55 | 2.08
7.4 | 82.832 | 1.7176 |  | 659.1546 | 2.08
7.46 | 81.867 | 1.7064 |  | 651.4754 | 2.08
7.6 | 81.192 | 1.6867 |  | 646.1039 | 2.08
7.7 | 79.977 | 1.6603 |  | 636.4353 | 2.08
7.8 | 78.327 | 1.633 |  | 623.305 | 2.08
7.9 | 77.935 | 1.6061 |  | 620.1856 | 2.08
8 | 75.961 | 1.5794 |  | 604.477 | 2.08
8.1 | 75.326 | 1.5524 |  | 599.4239 | 2.08
8.2 | 74.18 | 1.5255 |  | 590.3043 | 2.08
8.3 | 72.655 | 1.4986 |  | 578.1688 | 2.08
8.4 | 72.002 | 1.4717 |  | 572.9724 | 2.08
8.5 | 70.727 | 1.4449 |  | 562.8263 | 2.08
8.6 | 69.717 | 1.4179 |  | 554.789 | 2.08
8.7 | 68.324 | 1.3909 |  | 543.7038 | 2.08
8.8 | 67.286 | 1.3639 |  | 535.4437 | 2.08
8.9 | 66.513 | 1.3373 |  | 529.2924 | 2.08
9 | 65.409 | 1.3103 |  | 520.5071 | 2.08
9.1 | 64.534 | 1.2834 |  | 513.5441 | 2.08
9.2 | 63.097 | 1.2564 |  | 502.1088 | 2.08
9.3 | 62.35 | 1.2295 |  | 496.1644 | 2.08
9.4 | 61.483 | 1.2026 |  | 489.265 | 2.08
9.5 | 60.968 | 1.1758 |  | 485.1668 | 2.08
9.6 | 59.309 | 1.1489 |  | 471.9649 | 2.08
9.7 | 58.336 | 1.122 |  | 464.2221 | 2.08
9.8 | 57.55 | 1.095 |  | 457.9673 | 2.08
9.9 | 56.725 | 1.0683 |  | 451.4022 | 2.08
10 | 56.021 | 1.0414 |  | 445.7999 | 2.08
10.1 | 55.282 | 1.0144 |  | 439.9191 | 2.08
10.16 | 54.478 | 0.9984 |  | 433.5211 | 2.08
10.3 | 53.556 | 0.9722 |  | 426.1841 | 2.08
10.4 | 52.271 | 0.9449 |  | 415.9584 | 2.08
10.5 | 52.049 | 0.918 |  | 414.1918 | 2.08
10.6 | 50.994 | 0.8911 |  | 405.7964 | 2.08
10.7 | 49.929 | 0.8642 |  | 397.3214 | 2.08
10.8 | 49.626 | 0.8373 |  | 394.9102 | 2.08
10.9 | 48.487 | 0.8105 |  | 385.8464 | 2.08
11 | 47.646 | 0.7837 |  | 379.1539 | 2.08
11.1 | 46.669 | 0.7566 |  | 371.3792 | 2.08
11.2 | 45.93 | 0.7297 |  | 365.4985 | 2.08
11.3 | 44.445 | 0.7028 |  | 353.6812 | 2.08
11.4 | 43.352 | 0.6759 |  | 344.9834 | 2.08
11.5 | 42.159 | 0.649 |  | 335.4899 | 2.08
11.6 | 41.374 | 0.622 |  | 329.2431 | 2.08
11.7 | 40.814 | 0.5952 |  | 324.7867 | 2.08
11.8 | 40.081 | 0.5682 |  | 318.9537 | 2.08
11.9 | 39.76 | 0.5414 |  | 316.3993 | 2.08
12 | 38.545 | 0.5145 |  | 306.7306 | 2.08
12.1 | 37.527 | 0.4875 |  | 298.6297 | 2.08
12.2 | 36.664 | 0.4607 |  | 291.7622 | 2.08
12.3 | 36.148 | 0.4338 |  | 287.656 | 2.08
12.4 | 35.507 | 0.4069 |  | 282.5551 | 2.08
12.5 | 34.725 | 0.3799 |  | 276.3321 | 2.08
12.6 | 33.634 | 0.3531 |  | 267.6502 | 2.08
12.7 | 33.153 | 0.3262 |  | 263.8226 | 2.08
12.8 | 32.709 | 0.2993 |  | 260.2893 | 2.08
13 | 31.73 | 0.2679 |  | 252.4987 | 2.08
13.1 | 31.302 | 0.2494 |  | 249.0928 | 2.08
13.2 | 31.006 | 0.2308 |  | 246.7373 | 2.08
13.3 | 30.25 | 0.2121 |  | 240.7213 | 2.08
13.4 | 29.616 | 0.1935 |  | 235.6761 | 2.08
13.5 | 29.032 | 0.1748 |  | 231.0288 | 2.08
13.6 | 28.617 | 0.1563 |  | 227.7263 | 2.08
13.8 | 27.976 | 0.144 |  | 222.6254 | 2.08
13.9 | 28.846 | 0.1374 |  | 229.5486 | 2.08
14 | 28.416 | 0.1308 |  | 226.1268 | 2.08
14.1 | 28.162 | 0.1242 |  | 224.1056 | 2.08
14.2 | 28.163 | 0.1175 |  | 224.1135 | 2.08
14.3 | 27.963 | 0.1109 |  | 222.522 | 2.08
14.4 | 27.508 | 0.1043 |  | 218.9012 | 2.08
14.5 | 27.687 | 0.0977 |  | 220.3256 | 0
14.6 | 27.812 | 0.0912 |  | 221.3203 | 0
14.7 | 27.743 | 0.0845 |  | 220.7713 | 0
14.8 | 27.925 | 0.0779 |  | 222.2196 | 0
14.9 | 27.225 | 0.0712 |  | 216.6492 | 0
15 | 24.716 | 0.0647 |  | 196.6832 | 0
15.1 | 23.337 | 0.0581 |  | 185.7095 | 0
15.2 | 21.904 | 0.0516 |  | 174.3061 | 0
15.3 | 19.523 | 0.0449 |  | 155.3587 | 0
15.4 | 18.899 | 0.0383 |  | 150.3931 | 0
15.5 | 17.033 | 0.0318 |  | 135.544 | 0
15.6 | 15.609 | 0.0252 |  | 124.2122 | 0
15.7 | 13.843 | 0.0186 |  | 110.1588 | 0
15.8 | 13.074 | 0.0119 |  | 104.0393 | 0
16.1 | 11.443 | 0.0151 |  | 91.0603 | 0
16.2 | 10.772 | 0.0217 |  | 85.7207 | 0
16.3 | 10.587 | 0.0283 |  | 84.2485 | 0
16.4 | 9.64 | 0.0348 |  | 76.7125 | 0
16.5 | 10.05 | 0.0413 |  | 79.9752 | 0
16.6 | 9.221 | 0.0479 |  | 73.3782 | 0
16.7 | 8.928 | 0.0545 |  | 71.0466 | 0
16.9 | 8.405 | 0.0711 |  | 66.8847 | 0
17 | 8.148 | 0.0842 |  | 64.8396 | 0
17.1 | 7.95 | 0.0973 |  | 63.2639 | 0
17.2 | 8.325 | 0.1103 |  | 66.2481 | 0
17.3 | 8.228 | 0.1233 |  | 65.4762 | 0
17.4 | 8.253 | 0.1364 |  | 65.6751 | 0
17.5 | 7.97 | 0.1493 |  | 63.4231 | 0
17.7 | 8.291 | 0.1719 |  | 65.9775 | 0
17.8 | 8.505 | 0.1911 |  | 67.6805 | 0
17.9 | 9.042 | 0.2096 |  | 71.9538 | 0
18 | 9.219 | 0.2283 |  | 73.3623 | 0
18.1 | 8.538 | 0.2468 |  | 67.9431 | 0
18.2 | 9.16 | 0.2655 |  | 72.8928 | 0
18.3 | 9.345 | 0.284 |  | 74.365 | 0
18.5 | 9.399 | 0.3152 |  | 74.7947 | 0
18.6 | 9.814 | 0.3425 |  | 78.0971 | 0
18.7 | 10.408 | 0.3697 |  | 82.824 | 0
18.8 | 11.382 | 0.3965 |  | 90.5749 | 0
18.9 | 11.591 | 0.4233 |  | 92.238 | 0
19 | 12.529 | 0.4503 |  | 99.7024 | 0
19.1 | 12.549 | 0.4771 |  | 99.8615 | 0
19.2 | 13.592 | 0.504 |  | 108.1614 | 0
19.3 | 13.528 | 0.5309 |  | 107.6522 | 0
19.4 | 14.878 | 0.5578 |  | 118.3951 | 0
19.5 | 15.447 | 0.5847 |  | 122.923 | 0
19.6 | 16.798 | 0.6116 |  | 133.6739 | 0
19.7 | 17.603 | 0.6384 |  | 140.0799 | 0
19.8 | 18.554 | 0.6654 |  | 147.6477 | 0
19.9 | 19.709 | 0.6923 |  | 156.8389 | 0
20 | 20.581 | 0.7192 |  | 163.778 | 0
20.1 | 21.865 | 0.746 |  | 173.9957 | 0
20.2 | 22.527 | 0.7731 |  | 179.2638 | 0
20.3 | 23.699 | 0.8 |  | 188.5902 | 0
20.4 | 24.814 | 0.8268 |  | 197.4631 | 0
20.5 | 26.498 | 0.8536 |  | 210.8639 | 0
20.6 | 27.95 | 0.8806 |  | 222.4185 | 0
20.7 | 28.348 | 0.9076 |  | 225.5857 | 0
20.8 | 30.161 | 0.9345 |  | 240.0131 | 0
20.9 | 31.234 | 0.9613 |  | 248.5517 | 0
21 | 32.275 | 0.9882 |  | 256.8357 | 2.08
21.2 | 33.81 | 1.0249 |  | 269.0508 | 2.08
21.3 | 35.613 | 1.0525 |  | 283.3986 | 2.08
21.4 | 37.701 | 1.0795 |  | 300.0143 | 2.08
21.5 | 38.766 | 1.1062 |  | 308.4893 | 2.08
21.6 | 41.394 | 1.1332 |  | 329.4022 | 2.08
21.7 | 42.497 | 1.1601 |  | 338.1796 | 2.08
21.8 | 44.556 | 1.1869 |  | 354.5646 | 2.08
21.9 | 46.49 | 1.2139 |  | 369.9548 | 2.08
22 | 48.192 | 1.2408 |  | 383.4989 | 2.08
22.1 | 49.369 | 1.2676 |  | 392.8651 | 2.08
22.2 | 51.173 | 1.2945 |  | 407.2208 | 2.08
22.3 | 53.289 | 1.3215 |  | 424.0594 | 2.08
22.4 | 54.658 | 1.3483 |  | 434.9535 | 2.08
22.5 | 56.401 | 1.3751 |  | 448.8238 | 2.08
22.6 | 57.981 | 1.4021 |  | 461.3971 | 2.08
22.7 | 59.508 | 1.429 |  | 473.5485 | 2.08
22.8 | 61.176 | 1.4559 |  | 486.822 | 2.08
22.9 | 63.497 | 1.4828 |  | 505.2919 | 2.08
23 | 64.675 | 1.5097 |  | 514.6661 | 2.08
23.1 | 66.416 | 1.5367 |  | 528.5205 | 2.08
23.2 | 67.063 | 1.5636 |  | 533.6691 | 2.08
23.3 | 69.109 | 1.5904 |  | 549.9507 | 2.08
23.4 | 70.296 | 1.6173 |  | 559.3965 | 2.08
23.5 | 71.86 | 1.6442 |  | 571.8424 | 2.08
23.6 | 73.61 | 1.6712 |  | 585.7684 | 2.08
23.7 | 75.128 | 1.6979 |  | 597.8482 | 2.08
23.74 | 75.921 | 1.7086 |  | 604.1587 | 2.08
23.9 | 77.207 | 1.726 |  | 614.3923 | 2.08
24 | 78.267 | 1.745 |  | 622.8275 | 2.08
24.1 | 79.265 | 1.7635 |  | 630.7694 | 2.08
24.2 | 81.028 | 1.7822 |  | 644.7988 | 2.08
24.3 | 81.727 | 1.8008 |  | 650.3613 | 2.08
24.4 | 82.358 | 1.8192 |  | 655.3826 | 2.08
24.5 | 82.918 | 1.8377 |  | 659.8389 | 2.08
24.55 | 84.046 | 1.8472 |  | 668.8153 | 2.08
24.7 | 84.349 | 1.8554 |  | 671.2264 | 2.08
24.8 | 85.681 | 1.8679 |  | 681.8261 | 2.08
24.9 | 86.049 | 1.881 |  | 684.7546 | 2.08
25 | 86.806 | 1.894 |  | 690.7786 | 2.08
25.1 | 87.785 | 1.9069 |  | 698.5692 | 2.08
25.2 | 88.517 | 1.92 |  | 704.3943 | 2.08
25.3 | 89.836 | 1.933 |  | 714.8905 | 2.08
25.39 | 89.68 | 1.9447 |  | 713.6491 | 2.08
25.4 | 89.721 | 1.945 |  | 713.9754 | 2.08
25.6 | 90.37 | 1.9528 |  | 719.1399 | 2.08
25.7 | 91.187 | 1.9593 |  | 725.6414 | 2.08
25.8 | 91.478 | 1.966 |  | 727.9571 | 2.08
25.9 | 92.189 | 1.9726 |  | 733.615 | 2.08
26 | 92.387 | 1.9792 |  | 735.1907 | 2.08
26.1 | 92.852 | 1.9859 |  | 738.891 | 2.08
26.2 | 93.299 | 1.9924 |  | 742.4481 | 2.08
26.23 | 93.446 | 1.9944 |  | 743.6179 | 2.08
26.26 | 93.468 | 1.9947 |  | 743.793 | 2.08
26.4 | 93.85 | 1.9884 |  | 746.8328 | 2.08
26.5 | 93.235 | 1.982 |  | 741.9388 | 2.08
26.6 | 92.441 | 1.9754 |  | 735.6204 | 2.08
26.7 | 92.498 | 1.9688 |  | 736.074 | 2.08
26.8 | 92.195 | 1.9623 |  | 733.6628 | 2.08
26.9 | 92.293 | 1.9557 |  | 734.4426 | 2.08
27 | 91.508 | 1.9491 |  | 728.1958 | 2.08
27.08 | 91.716 | 1.9437 |  | 729.851 | 2.08
27.3 | 90.399 | 1.9222 |  | 719.3707 | 2.08
27.4 | 89.794 | 1.9092 |  | 714.5563 | 2.08
27.5 | 88.656 | 1.8961 |  | 705.5004 | 2.08
27.6 | 88.708 | 1.8832 |  | 705.9142 | 2.08
27.7 | 87.581 | 1.8702 |  | 696.9458 | 2.08
27.8 | 86.773 | 1.8572 |  | 690.516 | 2.08
27.88 | 86.132 | 1.8467 |  | 685.4151 | 2.08
28.1 | 85.467 | 1.8163 |  | 680.1232 | 2.08
28.2 | 84.405 | 1.7977 |  | 671.6721 | 2.08
28.3 | 83.738 | 1.7791 |  | 666.3643 | 2.08
28.4 | 82.581 | 1.7604 |  | 657.1572 | 2.08
28.5 | 81.813 | 1.7418 |  | 651.0456 | 2.08
28.6 | 81.073 | 1.7232 |  | 645.1569 | 2.08
28.69 | 80.428 | 1.7065 |  | 640.0242 | 2.08
28.7 | 80.512 | 1.7054 |  | 640.6926 | 2.08
28.9 | 79.231 | 1.6673 |  | 630.4988 | 2.08
29 | 78.122 | 1.6408 |  | 621.6737 | 2.08
29.1 | 76.541 | 1.6137 |  | 609.0925 | 2.08
29.2 | 75.38 | 1.5869 |  | 599.8536 | 2.08
29.3 | 74.165 | 1.5599 |  | 590.1849 | 2.08
29.4 | 73.228 | 1.5332 |  | 582.7285 | 2.08
29.5 | 72.436 | 1.5061 |  | 576.426 | 2.08
29.6 | 71.188 | 1.4793 |  | 566.4948 | 2.08
29.7 | 70.129 | 1.4524 |  | 558.0675 | 2.08
29.8 | 69.101 | 1.4254 |  | 549.887 | 2.08
29.9 | 67.521 | 1.3985 |  | 537.3138 | 2.08
30 | 66.081 | 1.3716 |  | 525.8547 | 2.08
30.1 | 65.612 | 1.3447 |  | 522.1225 | 2.08
30.2 | 64.229 | 1.3178 |  | 511.1169 | 2.08
30.3 | 63.32 | 1.2909 |  | 503.8834 | 2.08
30.4 | 62.49 | 1.2639 |  | 497.2785 | 2.08
30.5 | 61.17 | 1.2372 |  | 486.7743 | 2.08
30.6 | 60.593 | 1.2102 |  | 482.1826 | 2.08
30.7 | 59.422 | 1.1834 |  | 472.8641 | 2.08
30.8 | 58.184 | 1.1564 |  | 463.0125 | 2.08
30.9 | 57.943 | 1.1295 |  | 461.0947 | 2.08
31 | 57.132 | 1.1027 |  | 454.6409 | 2.08
31.1 | 56.327 | 1.0759 |  | 448.235 | 2.08
31.2 | 54.507 | 1.0489 |  | 433.7519 | 2.08
31.3 | 53.775 | 1.0219 |  | 427.9269 | 2.08
31.39 | 53.4 | 0.9982 |  | 424.9427 | 2.08
31.4 | 53.322 | 0.9979 |  | 424.322 | 2.08
31.6 | 51.972 | 0.9604 |  | 413.5791 | 2.08
31.7 | 51.637 | 0.9339 |  | 410.9132 | 2.08
31.8 | 50.291 | 0.9068 |  | 400.2021 | 2.08
31.9 | 49.527 | 0.8798 |  | 394.1224 | 2.08
32 | 48.538 | 0.853 |  | 386.2522 | 2.08
32.1 | 47.879 | 0.8262 |  | 381.0081 | 2.08
32.2 | 47.26 | 0.7993 |  | 376.0823 | 2.08
32.3 | 46.331 | 0.7724 |  | 368.6895 | 2.08
32.4 | 45.135 | 0.7453 |  | 359.1721 | 2.08
32.5 | 44.384 | 0.7184 |  | 353.1958 | 2.08
32.6 | 43.494 | 0.6916 |  | 346.1134 | 2.08
32.7 | 42.55 | 0.6647 |  | 338.6013 | 2.08
32.8 | 41.466 | 0.6376 |  | 329.9752 | 2.08
32.9 | 40.858 | 0.6108 |  | 325.1369 | 2.08
33 | 40.407 | 0.5839 |  | 321.5479 | 2.08
33.1 | 39.592 | 0.557 |  | 315.0624 | 2.08
33.2 | 38.835 | 0.5301 |  | 309.0384 | 2.08
33.3 | 38.457 | 0.5032 |  | 306.0304 | 2.08
33.4 | 37.811 | 0.4763 |  | 300.8897 | 2.08
33.5 | 37.73 | 0.4494 |  | 300.2451 | 2.08
33.6 | 36.581 | 0.4225 |  | 291.1017 | 2.08
33.7 | 35.988 | 0.3956 |  | 286.3827 | 2.08
33.8 | 35.139 | 0.3688 |  | 279.6266 | 2.08
33.9 | 34.922 | 0.3419 |  | 277.8998 | 2.08
34 | 34.189 | 0.3149 |  | 272.0668 | 2.08
34.1 | 33.648 | 0.2909 |  | 267.7617 | 2.08
34.2 | 33.104 | 0.2807 |  | 263.4326 | 2.08
34.3 | 32.583 | 0.2625 |  | 259.2867 | 2.08
34.4 | 32.07 | 0.2437 |  | 255.2044 | 2.08
34.5 | 31.337 | 0.2251 |  | 249.3713 | 2.08
34.6 | 30.92 | 0.2065 |  | 246.053 | 2.08
34.7 | 29.965 | 0.1879 |  | 238.4533 | 2.08
34.8 | 29.796 | 0.1692 |  | 237.1085 | 2.08
35.1 | 28.566 | 0.1419 |  | 227.3205 | 2.08
35.2 | 28.598 | 0.1353 |  | 227.5751 | 2.08
35.3 | 27.686 | 0.1286 |  | 220.3177 | 2.08
35.4 | 25.63 | 0.122 |  | 203.9566 | 2.08
35.5 | 23.516 | 0.1154 |  | 187.1339 | 2.08
35.6 | 21.922 | 0.1088 |  | 174.4493 | 0
35.7 | 20.169 | 0.1022 |  | 160.4994 | 0
35.8 | 18.581 | 0.0956 |  | 147.8626 | 0
35.9 | 17.174 | 0.089 |  | 136.666 | 0
36 | 15.58 | 0.0823 |  | 123.9814 | 0
36.1 | 14.079 | 0.0757 |  | 112.0369 | 0
36.2 | 13.014 | 0.0691 |  | 103.5619 | 0
36.3 | 12.368 | 0.0626 |  | 98.4212 | 0
36.4 | 11.253 | 0.056 |  | 89.5483 | 0
36.5 | 10.154 | 0.0494 |  | 80.8028 | 0
36.6 | 9.44 | 0.0428 |  | 75.121 | 0
36.7 | 9.083 | 0.0362 |  | 72.28 | 0
36.8 | 8.119 | 0.0297 |  | 64.6088 | 0
36.9 | 7.804 | 0.0231 |  | 62.1021 | 0
37 | 7.312 | 0.0164 |  | 58.1869 | 0
37.1 | 6.745 | 0.0098 |  | 53.6749 | 0
37.2 | 6.168 | 0.0051 |  | 49.0833 | 0
37.3 | 5.644 | 0.0099 |  | 44.9134 | 0
37.4 | 5.447 | 0.0164 |  | 43.3457 | 0
37.5 | 5.163 | 0.0229 |  | 41.0858 | 0
37.6 | 4.749 | 0.0296 |  | 37.7913 | 0
37.7 | 4.157 | 0.036 |  | 33.0803 | 0
37.8 | 4.26 | 0.0426 |  | 33.8999 | 0
37.9 | 4.194 | 0.0492 |  | 33.3747 | 0
38 | 4.757 | 0.0557 |  | 37.8549 | 0
38.2 | 4.034 | 0.0741 |  | 32.1015 | 0
38.3 | 4.169 | 0.087 |  | 33.1758 | 0
38.4 | 4.535 | 0.0999 |  | 36.0883 | 0
38.5 | 4.282 | 0.1129 |  | 34.075 | 0
38.6 | 5.308 | 0.126 |  | 42.2396 | 0
38.7 | 4.868 | 0.1391 |  | 38.7382 | 0
38.8 | 4.746 | 0.1518 |  | 37.7674 | 0
39 | 5.494 | 0.1784 |  | 43.7198 | 0
39.1 | 6.082 | 0.1966 |  | 48.3989 | 0
39.2 | 6.448 | 0.2152 |  | 51.3114 | 0
39.3 | 7.049 | 0.2339 |  | 56.094 | 0
39.4 | 8.34 | 0.2525 |  | 66.3675 | 0
39.5 | 8.248 | 0.2711 |  | 65.6353 | 0
39.6 | 8.767 | 0.2898 |  | 69.7654 | 0
39.8 | 9.262 | 0.3268 |  | 73.7045 | 0
39.9 | 9.19 | 0.3535 |  | 73.1315 | 0
40 | 9.644 | 0.3802 |  | 76.7443 | 0
40.1 | 10.084 | 0.4071 |  | 80.2457 | 0
40.2 | 10.486 | 0.4341 |  | 83.4447 | 0
40.3 | 11.677 | 0.461 |  | 92.9224 | 0
40.4 | 12.261 | 0.4878 |  | 97.5697 | 0
40.5 | 12.669 | 0.5147 |  | 100.8165 | 0
40.6 | 12.937 | 0.5417 |  | 102.9491 | 0
40.7 | 13.984 | 0.5686 |  | 111.2809 | 0
40.8 | 15.099 | 0.5955 |  | 120.1537 | 0
40.9 | 15.13 | 0.6222 |  | 120.4004 | 0
41 | 17.077 | 0.649 |  | 135.8941 | 0
41.1 | 17.88 | 0.6762 |  | 142.2842 | 0
41.2 | 19.278 | 0.703 |  | 153.4091 | 0
41.3 | 20.624 | 0.7298 |  | 164.1202 | 0
41.4 | 21.168 | 0.7567 |  | 168.4492 | 0
41.5 | 22.435 | 0.7837 |  | 178.5316 | 0
41.6 | 23.784 | 0.8107 |  | 189.2666 | 0
41.7 | 24.891 | 0.8375 |  | 198.0758 | 0
41.8 | 25.663 | 0.8644 |  | 204.2192 | 0
41.9 | 27.266 | 0.8913 |  | 216.9754 | 2.08
42 | 28.612 | 0.9182 |  | 227.6865 | 2.08
42.1 | 30.413 | 0.9453 |  | 242.0184 | 2.08
42.2 | 31.254 | 0.9721 |  | 248.7108 | 2.08
42.3 | 33.453 | 0.9989 |  | 266.2099 | 2.08
42.5 | 36.141 | 1.0341 |  | 287.6003 | 2.08
42.6 | 37.52 | 1.0607 |  | 298.574 | 2.08
42.7 | 39.5 | 1.0874 |  | 314.3303 | 2.08
42.8 | 40.695 | 1.1145 |  | 323.8398 | 2.08
42.9 | 43.024 | 1.1413 |  | 342.3733 | 2.08
43 | 44.624 | 1.1683 |  | 355.1057 | 2.08
43.1 | 46.252 | 1.1951 |  | 368.0609 | 2.08
43.2 | 47.623 | 1.222 |  | 378.9709 | 2.08
43.3 | 49.276 | 1.249 |  | 392.125 | 2.08
43.4 | 51.251 | 1.2758 |  | 407.8415 | 2.08
43.5 | 52.882 | 1.3026 |  | 420.8206 | 2.08
43.6 | 54.411 | 1.3297 |  | 432.988 | 2.08
43.7 | 56.592 | 1.3563 |  | 450.3438 | 2.08
43.8 | 57.843 | 1.3834 |  | 460.2989 | 2.08
43.9 | 59.692 | 1.4102 |  | 475.0127 | 2.08
44 | 61.698 | 1.4371 |  | 490.9759 | 2.08
44.1 | 63.023 | 1.4641 |  | 501.5199 | 2.08
44.2 | 64.596 | 1.4909 |  | 514.0374 | 2.08
44.3 | 66.214 | 1.5178 |  | 526.913 | 2.08
44.4 | 67.959 | 1.5448 |  | 540.7993 | 2.08
44.5 | 69.36 | 1.5717 |  | 551.9481 | 2.08
44.6 | 71.048 | 1.5986 |  | 565.3807 | 2.08
44.7 | 72.525 | 1.6254 |  | 577.1343 | 2.08
44.8 | 74.566 | 1.6525 |  | 593.376 | 2.08
44.9 | 75.866 | 1.6793 |  | 603.721 | 2.08
45 | 77.219 | 1.7061 |  | 614.4878 | 2.08
45.01 | 77.262 | 1.7087 |  | 614.83 | 2.08
45.2 | 79.104 | 1.7321 |  | 629.4882 | 2.08
45.3 | 80.081 | 1.7504 |  | 637.2629 | 2.08
45.4 | 80.98 | 1.7689 |  | 644.4169 | 2.08
45.5 | 82.106 | 1.7877 |  | 653.3773 | 2.08
45.6 | 83.134 | 1.8062 |  | 661.5578 | 2.08
45.7 | 84.013 | 1.8246 |  | 668.5526 | 2.08
45.8 | 85.449 | 1.8434 |  | 679.9799 | 2.08
45.82 | 85.551 | 1.8471 |  | 680.7916 | 2.08
46 | 86.655 | 1.866 |  | 689.577 | 2.08
46.1 | 87.08 | 1.8787 |  | 692.959 | 2.08
46.2 | 87.845 | 1.8918 |  | 699.0467 | 2.08
46.3 | 88.967 | 1.9047 |  | 707.9752 | 2.08
46.4 | 89.686 | 1.9178 |  | 713.6968 | 2.08
46.5 | 90.42 | 1.9308 |  | 719.5378 | 2.08
46.6 | 91.034 | 1.9438 |  | 724.4239 | 2.08
46.61 | 91.081 | 1.9449 |  | 724.7979 | 2.08
46.8 | 91.881 | 1.9525 |  | 731.1641 | 2.08
46.9 | 92.483 | 1.9591 |  | 735.9546 | 2.08
47 | 93.056 | 1.9657 |  | 740.5144 | 2.08
47.1 | 93.471 | 1.9723 |  | 743.8168 | 2.08
47.2 | 93.804 | 1.9789 |  | 746.4668 | 2.08
47.3 | 93.977 | 1.9856 |  | 747.8435 | 2.08
47.4 | 94.48 | 1.9922 |  | 751.8462 | 2.08
47.43 | 94.632 | 1.9941 |  | 753.0558 | 2.08
47.44 | 94.659 | 1.9947 |  | 753.2706 | 2.08
47.6 | 94.691 | 1.9871 |  | 753.5253 | 2.08
47.7 | 93.668 | 1.9807 |  | 745.3845 | 2.08
47.8 | 93.938 | 1.9741 |  | 747.5331 | 2.08
47.9 | 93.339 | 1.9675 |  | 742.7664 | 2.08
48 | 93.33 | 1.961 |  | 742.6948 | 2.08
48.1 | 92.935 | 1.9544 |  | 739.5515 | 2.08
48.2 | 92.743 | 1.9478 |  | 738.0236 | 2.08
48.26 | 92.451 | 1.9438 |  | 735.7 | 2.08
48.4 | 92.415 | 1.9315 |  | 735.4135 | 2.08
48.5 | 91.893 | 1.9182 |  | 731.2595 | 2.08
48.6 | 90.877 | 1.9052 |  | 723.1745 | 2.08
48.7 | 90.325 | 1.8922 |  | 718.7818 | 2.08
48.8 | 89.721 | 1.8792 |  | 713.9754 | 2.08
48.9 | 88.784 | 1.8663 |  | 706.519 | 2.08
49 | 88.276 | 1.8533 |  | 702.4764 | 2.08
49.05 | 87.68 | 1.8467 |  | 697.7336 | 2.08
49.2 | 86.898 | 1.8276 |  | 691.5107 | 2.08
49.3 | 85.999 | 1.8088 |  | 684.3567 | 2.08
49.4 | 85.185 | 1.7903 |  | 677.8791 | 2.08
49.5 | 84.485 | 1.7717 |  | 672.3087 | 2.08
49.6 | 83.784 | 1.753 |  | 666.7303 | 2.08
49.7 | 82.618 | 1.7345 |  | 657.4516 | 2.08
49.8 | 81.874 | 1.7159 |  | 651.5311 | 2.08
49.85 | 81.394 | 1.7066 |  | 647.7114 | 2.08
50 | 79.805 | 1.6761 |  | 635.0665 | 2.08
50.1 | 78.754 | 1.6491 |  | 626.703 | 2.08
50.2 | 77.498 | 1.6223 |  | 616.708 | 2.08
50.3 | 76.429 | 1.5954 |  | 608.2012 | 2.08
50.4 | 74.905 | 1.5685 |  | 596.0737 | 2.08
50.5 | 73.191 | 1.5417 |  | 582.4341 | 2.08
50.6 | 72.244 | 1.5148 |  | 574.8981 | 2.08
50.7 | 70.812 | 1.4878 |  | 563.5027 | 2.08
50.8 | 69.718 | 1.4609 |  | 554.7969 | 2.08
50.9 | 68.641 | 1.434 |  | 546.2264 | 2.08
51 | 67.162 | 1.4071 |  | 534.457 | 2.08
51.1 | 66.142 | 1.3802 |  | 526.3401 | 2.08
51.2 | 65.377 | 1.3533 |  | 520.2524 | 2.08
51.3 | 64.276 | 1.3265 |  | 511.491 | 2.08
51.4 | 63.174 | 1.2995 |  | 502.7215 | 2.08
51.5 | 62.195 | 1.2726 |  | 494.9309 | 2.08
51.6 | 61.113 | 1.2457 |  | 486.3207 | 2.08
51.7 | 60.299 | 1.2188 |  | 479.8431 | 2.08
51.8 | 59.342 | 1.1918 |  | 472.2275 | 2.08
51.9 | 58.031 | 1.1651 |  | 461.7949 | 2.08
52 | 56.826 | 1.1381 |  | 452.2059 | 2.08
52.1 | 55.688 | 1.1112 |  | 443.15 | 2.08
52.2 | 55.141 | 1.0844 |  | 438.7971 | 2.08
52.3 | 54.182 | 1.0574 |  | 431.1656 | 2.08
52.4 | 53.275 | 1.0306 |  | 423.948 | 2.08
52.5 | 52.079 | 1.0037 |  | 414.4305 | 2.08
52.52 | 51.963 | 0.9984 |  | 413.5074 | 2.08
52.7 | 51.192 | 0.9635 |  | 407.372 | 2.08
52.8 | 50.223 | 0.937 |  | 399.661 | 2.08
52.9 | 49.645 | 0.91 |  | 395.0614 | 2.08
53 | 48.75 | 0.883 |  | 387.9393 | 2.08
53.1 | 47.783 | 0.8562 |  | 380.2441 | 2.08
53.2 | 46.941 | 0.8294 |  | 373.5437 | 2.08
53.3 | 46.141 | 0.8025 |  | 367.1776 | 2.08
53.4 | 45.354 | 0.7755 |  | 360.9148 | 2.08
53.5 | 44.414 | 0.7485 |  | 353.4346 | 2.08
53.6 | 43.635 | 0.7216 |  | 347.2355 | 2.08
53.7 | 42.72 | 0.6947 |  | 339.9542 | 2.08
53.8 | 41.766 | 0.6679 |  | 332.3625 | 2.08
53.9 | 40.945 | 0.6407 |  | 325.8292 | 2.08
54 | 40.013 | 0.6139 |  | 318.4126 | 2.08
54.1 | 38.669 | 0.5871 |  | 307.7174 | 2.08
54.2 | 38.271 | 0.5602 |  | 304.5502 | 2.08
54.3 | 37.243 | 0.5333 |  | 296.3697 | 2.08
54.4 | 36.554 | 0.5064 |  | 290.8868 | 2.08
54.5 | 35.935 | 0.4794 |  | 285.961 | 2.08
54.6 | 35.142 | 0.4526 |  | 279.6505 | 2.08
54.7 | 34.47 | 0.4257 |  | 274.3029 | 2.08
54.8 | 33.431 | 0.3988 |  | 266.0348 | 2.08
54.9 | 32.573 | 0.372 |  | 259.2071 | 2.08
55 | 31.42 | 0.345 |  | 250.0318 | 2.08
55.1 | 30.767 | 0.3181 |  | 244.8354 | 2.08
55.4 | 29.116 | 0.2644 |  | 231.6972 | 2.08
55.5 | 28.658 | 0.2456 |  | 228.0526 | 2.08
55.6 | 27.796 | 0.227 |  | 221.193 | 2.08
55.7 | 27.8 | 0.2084 |  | 221.2249 | 2.08
55.8 | 27.445 | 0.1897 |  | 218.3999 | 2.08
55.9 | 27.143 | 0.171 |  | 215.9966 | 2.08
56.2 | 26.566 | 0.1429 |  | 211.405 | 2.08
56.3 | 27.216 | 0.1363 |  | 216.5775 | 2.08
56.4 | 26.504 | 0.1296 |  | 210.9116 | 2.08
56.5 | 24.117 | 0.1229 |  | 191.9165 | 0
56.6 | 22.733 | 0.1163 |  | 180.903 | 0
56.7 | 20.689 | 0.1097 |  | 164.6374 | 0
56.8 | 19.34 | 0.1031 |  | 153.9025 | 0
56.9 | 17.436 | 0.0965 |  | 138.751 | 0
57 | 16.57 | 0.0899 |  | 131.8596 | 0
57.1 | 14.439 | 0.0833 |  | 114.9016 | 0
57.2 | 13.632 | 0.0766 |  | 108.4798 | 0
57.3 | 13.061 | 0.07 |  | 103.9359 | 0
57.4 | 11.793 | 0.0635 |  | 93.8455 | 0
57.5 | 11.558 | 0.0569 |  | 91.9754 | 0
57.6 | 10.314 | 0.0503 |  | 82.076 | 0
57.7 | 9.537 | 0.0438 |  | 75.8929 | 0
57.8 | 8.792 | 0.0372 |  | 69.9643 | 0
57.9 | 8.447 | 0.0306 |  | 67.2189 | 0
58 | 8.313 | 0.0241 |  | 66.1526 | 0
58.1 | 7.762 | 0.0175 |  | 61.7679 | 0
58.2 | 7.419 | 0.0108 |  | 59.0384 | 0
58.5 | 5.165 | 0.0161 |  | 41.1017 | 0
58.6 | 4.893 | 0.0227 |  | 38.9372 | 0
58.7 | 4.654 | 0.0292 |  | 37.0353 | 0
58.8 | 4.05 | 0.0358 |  | 32.2288 | 0
58.9 | 4.554 | 0.0423 |  | 36.2395 | 0
59 | 4.857 | 0.0489 |  | 38.6507 | 0
59.1 | 4.336 | 0.0555 |  | 34.5047 | 0
59.3 | 4.424 | 0.0739 |  | 35.205 | 0
59.4 | 4.375 | 0.0867 |  | 34.8151 | 0
59.5 | 4.12 | 0.0996 |  | 32.7858 | 0
59.6 | 4.666 | 0.1126 |  | 37.1308 | 0
59.7 | 4.654 | 0.1258 |  | 37.0353 | 0
59.8 | 4.947 | 0.1388 |  | 39.3669 | 0
59.9 | 4.944 | 0.1516 |  | 39.343 | 0
60.1 | 5.494 | 0.1746 |  | 43.7198 | 0
60.2 | 5.91 | 0.1934 |  | 47.0302 | 0
60.3 | 6.491 | 0.2119 |  | 51.6536 | 0
60.4 | 7.139 | 0.2305 |  | 56.8102 | 0
60.5 | 7.457 | 0.2491 |  | 59.3408 | 0
60.6 | 8.124 | 0.2677 |  | 64.6486 | 0
60.7 | 8.539 | 0.2863 |  | 67.951 | 0
60.9 | 8.972 | 0.3238 |  | 71.3967 | 0
61 | 9.405 | 0.3511 |  | 74.8424 | 0
61.1 | 9.381 | 0.3777 |  | 74.6515 | 0
61.2 | 9.883 | 0.4046 |  | 78.6462 | 0
61.3 | 10.773 | 0.4315 |  | 85.7286 | 0
61.4 | 10.913 | 0.4584 |  | 86.8427 | 0
61.5 | 12.271 | 0.4853 |  | 97.6493 | 0
61.6 | 12.626 | 0.5121 |  | 100.4743 | 0
61.7 | 13.62 | 0.5392 |  | 108.3843 | 0
61.8 | 13.717 | 0.566 |  | 109.1562 | 0
61.9 | 14.579 | 0.593 |  | 116.0157 | 0
62 | 15.399 | 0.6197 |  | 122.5411 | 0
62.1 | 16.299 | 0.6466 |  | 129.703 | 0
62.2 | 17.513 | 0.6736 |  | 139.3637 | 0
62.3 | 18.875 | 0.7005 |  | 150.2021 | 0
62.4 | 19.982 | 0.7272 |  | 159.0113 | 0
62.5 | 21.178 | 0.7542 |  | 168.5288 | 0
62.6 | 22.097 | 0.7812 |  | 175.8419 | 0
62.7 | 23.087 | 0.8082 |  | 183.7201 | 0
62.8 | 24.28 | 0.835 |  | 193.2136 | 0
62.9 | 25.559 | 0.8619 |  | 203.3916 | 0
63 | 26.608 | 0.8888 |  | 211.7392 | 2.08
63.1 | 28.174 | 0.9156 |  | 224.201 | 2.08
63.2 | 29.577 | 0.9428 |  | 235.3657 | 2.08
63.3 | 31.598 | 0.9695 |  | 251.4483 | 2.08
63.4 | 33.219 | 0.9964 |  | 264.3478 | 2.08
63.6 | 36.161 | 1.0393 |  | 287.7594 | 2.08
63.7 | 37.759 | 1.0658 |  | 300.4759 | 2.08
63.8 | 39.742 | 1.0928 |  | 316.256 | 2.08
63.9 | 41.231 | 1.1197 |  | 328.1051 | 2.08
64 | 42.979 | 1.1466 |  | 342.0152 | 2.08
64.1 | 44.705 | 1.1736 |  | 355.7503 | 2.08
64.2 | 45.917 | 1.2004 |  | 365.395 | 2.08
64.3 | 48.339 | 1.2273 |  | 384.6686 | 2.08
64.4 | 49.401 | 1.2542 |  | 393.1197 | 2.08
64.5 | 51.127 | 1.281 |  | 406.8548 | 2.08
64.6 | 52.883 | 1.308 |  | 420.8286 | 2.08
64.7 | 54.968 | 1.3349 |  | 437.4204 | 2.08
64.8 | 56.267 | 1.3617 |  | 447.7575 | 2.08
64.9 | 58.503 | 1.3886 |  | 465.551 | 2.08
65 | 59.6 | 1.4154 |  | 474.2806 | 2.08
65.1 | 61.099 | 1.4424 |  | 486.2093 | 2.08
65.2 | 62.908 | 1.4693 |  | 500.6048 | 2.08
65.3 | 64.159 | 1.4962 |  | 510.5599 | 2.08
65.4 | 66.298 | 1.5231 |  | 527.5815 | 2.08
65.5 | 68.248 | 1.5501 |  | 543.0991 | 2.08
65.6 | 69.497 | 1.577 |  | 553.0383 | 2.08
65.7 | 70.883 | 1.6038 |  | 564.0677 | 2.08
65.8 | 72.763 | 1.6307 |  | 579.0282 | 2.08
65.9 | 74.21 | 1.6577 |  | 590.543 | 2.08
66 | 75.586 | 1.6845 |  | 601.4929 | 2.08
66.09 | 77.3 | 1.7087 |  | 615.1324 | 2.08
66.1 | 77.422 | 1.7093 |  | 616.1033 | 2.08
66.3 | 78.706 | 1.7356 |  | 626.321 | 2.08
66.4 | 80.204 | 1.7542 |  | 638.2417 | 2.08
66.5 | 81.005 | 1.7729 |  | 644.6158 | 2.08
66.6 | 82.141 | 1.7915 |  | 653.6558 | 2.08
66.7 | 83.209 | 1.8101 |  | 662.1546 | 2.08
66.8 | 83.94 | 1.8286 |  | 667.9717 | 2.08
66.9 | 85.07 | 1.8472 |  | 676.964 | 2.08
66.9 | 85.07 | 1.8472 |  | 676.964 | 2.08
67.1 | 86.798 | 1.8657 |  | 690.7149 | 2.08
67.2 | 87.063 | 1.8785 |  | 692.8237 | 2.08
67.3 | 87.781 | 1.8916 |  | 698.5374 | 2.08
67.4 | 88.713 | 1.9045 |  | 705.954 | 2.08
67.5 | 89.165 | 1.9176 |  | 709.5509 | 2.08
67.6 | 89.611 | 1.9305 |  | 713.1 | 2.08
67.7 | 90.73 | 1.9435 |  | 722.0047 | 2.08
67.71 | 90.85 | 1.9447 |  | 722.9596 | 2.08
67.9 | 91.447 | 1.9522 |  | 727.7104 | 2.08
68 | 91.757 | 1.9588 |  | 730.1773 | 2.08
68.1 | 91.94 | 1.9655 |  | 731.6336 | 2.08
68.2 | 92.611 | 1.972 |  | 736.9732 | 2.08
68.3 | 93.225 | 1.9787 |  | 741.8592 | 2.08
68.4 | 93.159 | 1.9853 |  | 741.334 | 2.08
68.5 | 94.353 | 1.9919 |  | 750.8356 | 2.08
68.54 | 94.102 | 1.9945 |  | 748.8382 | 2.08
68.57 | 93.966 | 1.9948 |  | 747.7559 | 2.08
68.7 | 94.312 | 1.9891 |  | 750.5093 | 2.08
68.8 | 93.603 | 1.9827 |  | 744.8673 | 2.08
68.9 | 92.945 | 1.9762 |  | 739.6311 | 2.08
69 | 92.61 | 1.9695 |  | 736.9652 | 2.08
69.1 | 92.237 | 1.963 |  | 733.997 | 2.08
69.2 | 91.989 | 1.9564 |  | 732.0235 | 2.08
69.3 | 91.984 | 1.9498 |  | 731.9837 | 2.08
69.39 | 91.512 | 1.9439 |  | 728.2277 | 2.08
69.4 | 91.455 | 1.9432 |  | 727.7741 | 2.08
69.6 | 90.771 | 1.9234 |  | 722.331 | 2.08
69.7 | 90.161 | 1.9104 |  | 717.4768 | 2.08
69.8 | 89.479 | 1.8973 |  | 712.0496 | 2.08
69.9 | 88.628 | 1.8844 |  | 705.2776 | 2.08
70 | 88.018 | 1.8714 |  | 700.4234 | 2.08
70.1 | 87.348 | 1.8584 |  | 695.0917 | 2.08
70.19 | 86.66 | 1.8466 |  | 689.6168 | 2.08
70.2 | 86.535 | 1.8458 |  | 688.622 | 2.08
70.4 | 85.56 | 1.8178 |  | 680.8633 | 2.08
70.5 | 84.443 | 1.7994 |  | 671.9745 | 2.08
70.6 | 83.102 | 1.7808 |  | 661.3032 | 2.08
70.7 | 82.882 | 1.7621 |  | 659.5525 | 2.08
70.8 | 81.821 | 1.7435 |  | 651.1093 | 2.08
70.9 | 81.142 | 1.725 |  | 645.706 | 2.08
71 | 80.09 | 1.7064 |  | 637.3345 | 2.08
71 | 80.09 | 1.7064 |  | 637.3345 | 2.08
71.2 | 78.545 | 1.6678 |  | 625.0398 | 2.08
71.3 | 77.07 | 1.6413 |  | 613.3021 | 2.08
71.4 | 76.665 | 1.6142 |  | 610.0793 | 2.08
71.5 | 74.717 | 1.5874 |  | 594.5776 | 2.08
71.6 | 73.209 | 1.5604 |  | 582.5773 | 2.08
71.7 | 71.946 | 1.5337 |  | 572.5267 | 2.08
71.8 | 70.723 | 1.5066 |  | 562.7944 | 2.08
71.9 | 69.256 | 1.4799 |  | 551.1204 | 2.08
72 | 68.615 | 1.4529 |  | 546.0195 | 2.08
72.1 | 67.267 | 1.4259 |  | 535.2925 | 2.08
72.2 | 65.824 | 1.399 |  | 523.8095 | 2.08
72.3 | 65.039 | 1.3721 |  | 517.5627 | 2.08
72.4 | 64.054 | 1.3452 |  | 509.7243 | 2.08
72.5 | 62.81 | 1.3184 |  | 499.8249 | 2.08
72.6 | 61.872 | 1.2914 |  | 492.3606 | 2.08
72.7 | 61 | 1.2644 |  | 485.4214 | 2.08
72.8 | 60.062 | 1.2377 |  | 477.9571 | 2.08
72.9 | 59.164 | 1.2108 |  | 470.8111 | 2.08
73 | 57.82 | 1.1839 |  | 460.1159 | 2.08
73.1 | 57.11 | 1.1569 |  | 454.4659 | 2.08
73.2 | 56.193 | 1.1301 |  | 447.1686 | 2.08
73.3 | 55.037 | 1.1032 |  | 437.9695 | 2.08
73.4 | 54.153 | 1.0764 |  | 430.9349 | 2.08
73.5 | 53.111 | 1.0494 |  | 422.6429 | 2.08
73.6 | 52.334 | 1.0225 |  | 416.4598 | 2.08
73.69 | 51.104 | 0.9984 |  | 406.6718 | 2.08
73.7 | 51.25 | 0.9978 |  | 407.8336 | 2.08
73.9 | 49.903 | 0.9584 |  | 397.1145 | 2.08
74 | 48.754 | 0.9316 |  | 387.9711 | 2.08
74.1 | 47.848 | 0.9045 |  | 380.7614 | 2.08
74.2 | 46.929 | 0.8775 |  | 373.4482 | 2.08
74.3 | 46.118 | 0.8507 |  | 366.9945 | 2.08
74.4 | 44.858 | 0.8239 |  | 356.9678 | 2.08
74.5 | 44.214 | 0.797 |  | 351.843 | 2.08
74.6 | 43.498 | 0.7701 |  | 346.1453 | 2.08
74.7 | 42.387 | 0.743 |  | 337.3042 | 2.08
74.8 | 41.686 | 0.7161 |  | 331.7259 | 2.08
74.9 | 40.957 | 0.6894 |  | 325.9247 | 2.08
75 | 40.268 | 0.6624 |  | 320.4418 | 2.08
75.1 | 39.44 | 0.6353 |  | 313.8528 | 2.08
75.2 | 38.868 | 0.6085 |  | 309.301 | 2.08
75.3 | 38.253 | 0.5816 |  | 304.407 | 2.08
75.4 | 37.705 | 0.5547 |  | 300.0462 | 2.08
75.5 | 36.874 | 0.5279 |  | 293.4333 | 2.08
75.6 | 36.064 | 0.5008 |  | 286.9875 | 2.08
75.7 | 35.348 | 0.474 |  | 281.2898 | 2.08
75.8 | 34.394 | 0.4471 |  | 273.6981 | 2.08
75.9 | 34.181 | 0.4202 |  | 272.0031 | 2.08
76 | 33.307 | 0.3933 |  | 265.0481 | 2.08
76.1 | 32.653 | 0.3665 |  | 259.8437 | 2.08
76.2 | 32.101 | 0.3396 |  | 255.451 | 2.08
76.3 | 31.507 | 0.3126 |  | 250.7242 | 2.08
76.4 | 30.98 | 0.2917 |  | 246.5304 | 2.08
76.6 | 30.493 | 0.2641 |  | 242.655 | 2.08
76.7 | 30.283 | 0.2454 |  | 240.9839 | 2.08
76.8 | 29.927 | 0.2268 |  | 238.1509 | 2.08
76.9 | 28.792 | 0.2081 |  | 229.1189 | 2.08
77 | 28.9 | 0.1895 |  | 229.9784 | 2.08
77.1 | 28.505 | 0.1709 |  | 226.8351 | 2.08
77.2 | 28.219 | 0.1524 |  | 224.5591 | 2.08
77.4 | 28.154 | 0.1445 |  | 224.0419 | 0
77.5 | 28.06 | 0.1381 |  | 223.2939 | 0
77.6 | 27.993 | 0.1314 |  | 222.7607 | 0
77.7 | 26.052 | 0.1248 |  | 207.3147 | 0
77.8 | 24.427 | 0.1181 |  | 194.3834 | 0
77.9 | 21.981 | 0.1115 |  | 174.9188 | 0
78 | 20.697 | 0.1049 |  | 164.7011 | 0
78.1 | 19.277 | 0.0984 |  | 153.4011 | 0
78.2 | 17.649 | 0.0918 |  | 140.446 | 0
78.3 | 16.277 | 0.0852 |  | 129.5279 | 0
78.4 | 14.63 | 0.0784 |  | 116.4216 | 0
78.5 | 13.36 | 0.0718 |  | 106.3153 | 0
78.6 | 13.075 | 0.0653 |  | 104.0473 | 0
78.7 | 11.565 | 0.0587 |  | 92.0311 | 0
78.8 | 10.947 | 0.0521 |  | 87.1133 | 0
78.9 | 9.918 | 0.0456 |  | 78.9248 | 0
79 | 8.759 | 0.0389 |  | 69.7017 | 0
79.1 | 8.387 | 0.0324 |  | 66.7415 | 0
79.2 | 7.882 | 0.0258 |  | 62.7228 | 0
79.3 | 7.95 | 0.0192 |  | 63.2639 | 0
79.4 | 7.47 | 0.0126 |  | 59.4442 | 0
79.5 | 6.818 | 0.0059 |  | 54.2558 | 0
79.7 | 5.353 | 0.0129 |  | 42.5977 | 0
79.8 | 5.096 | 0.0193 |  | 40.5526 | 0
79.9 | 4.989 | 0.0259 |  | 39.7011 | 0
80 | 4.419 | 0.0324 |  | 35.1652 | 0
80.1 | 4.396 | 0.0389 |  | 34.9822 | 0
80.2 | 3.961 | 0.0455 |  | 31.5206 | 0
80.3 | 4.091 | 0.052 |  | 32.5551 | 0
80.5 | 4.204 | 0.067 |  | 33.4543 | 0
80.6 | 4.326 | 0.0802 |  | 34.4251 | 0
80.7 | 4.271 | 0.0934 |  | 33.9875 | 0
80.8 | 4.504 | 0.1063 |  | 35.8416 | 0
80.9 | 4.448 | 0.1194 |  | 35.396 | 0
81 | 4.545 | 0.1324 |  | 36.1679 | 0
81.1 | 4.515 | 0.1454 |  | 35.9291 | 0
81.3 | 4.835 | 0.1682 |  | 38.4756 | 0
81.4 | 5.853 | 0.1871 |  | 46.5766 | 0
81.5 | 6.241 | 0.2058 |  | 49.6642 | 0
81.6 | 6.115 | 0.2244 |  | 48.6615 | 0
81.7 | 6.871 | 0.2429 |  | 54.6776 | 0
81.8 | 7.638 | 0.2616 |  | 60.7811 | 0
81.9 | 8.336 | 0.2802 |  | 66.3356 | 0
82 | 8.535 | 0.294 |  | 67.9192 | 0
82.1 | 8.635 | 0.3112 |  | 68.715 | 0
82.2 | 8.874 | 0.337 |  | 70.6169 | 0
82.3 | 8.99 | 0.3642 |  | 71.54 | 0
82.4 | 9.581 | 0.3911 |  | 76.243 | 0
82.5 | 9.698 | 0.4179 |  | 77.1741 | 0
82.6 | 10.8 | 0.4449 |  | 85.9435 | 0
82.7 | 11.498 | 0.4717 |  | 91.498 | 0
82.8 | 12.329 | 0.4987 |  | 98.1108 | 0
82.9 | 12.675 | 0.5256 |  | 100.8642 | 0
83 | 12.917 | 0.5524 |  | 102.79 | 0
83.1 | 13.206 | 0.5793 |  | 105.0898 | 0
83.2 | 14.455 | 0.6062 |  | 115.029 | 0
83.3 | 15.611 | 0.633 |  | 124.2281 | 0
83.4 | 16.617 | 0.66 |  | 132.2336 | 0
83.5 | 17.737 | 0.6869 |  | 141.1462 | 0
83.6 | 19.248 | 0.7137 |  | 153.1704 | 0
83.7 | 20.208 | 0.7406 |  | 160.8098 | 2.08
83.8 | 21.184 | 0.7677 |  | 168.5765 | 2.08
83.9 | 21.963 | 0.7946 |  | 174.7756 | 2.08
84 | 23.492 | 0.8214 |  | 186.943 | 2.08
84.1 | 24.643 | 0.8482 |  | 196.1023 | 2.08
84.2 | 26.503 | 0.8752 |  | 210.9037 | 2.08
84.3 | 28.252 | 0.9021 |  | 224.8217 | 2.08
84.4 | 30.686 | 0.9291 |  | 244.1909 | 2.08
84.5 | 31.926 | 0.956 |  | 254.0584 | 2.08
84.6 | 33.572 | 0.9828 |  | 267.1569 | 2.08
84.7 | 35.283 | 1.0006 |  | 280.7725 | 2.08
84.8 | 36.172 | 1.0204 |  | 287.847 | 2.08
84.9 | 37.885 | 1.0469 |  | 301.4785 | 2.08
85 | 39.814 | 1.0742 |  | 316.829 | 2.08
85.1 | 41.91 | 1.1009 |  | 333.5084 | 2.08
85.2 | 43.105 | 1.1279 |  | 343.0179 | 2.08
85.3 | 44.989 | 1.1548 |  | 358.0102 | 2.08
85.4 | 46.838 | 1.1817 |  | 372.7241 | 2.08
85.5 | 48.499 | 1.2086 |  | 385.9419 | 2.08
85.6 | 50.173 | 1.2355 |  | 399.2631 | 2.08
85.7 | 51.747 | 1.2623 |  | 411.7886 | 2.08
85.8 | 53.328 | 1.2893 |  | 424.3697 | 2.08
85.9 | 55 | 1.3162 |  | 437.6751 | 2.08
86 | 57.033 | 1.3432 |  | 453.8531 | 2.08
86.1 | 58.686 | 1.3698 |  | 467.0073 | 2.08
86.2 | 60.208 | 1.3968 |  | 479.1189 | 2.08
86.3 | 61.781 | 1.4237 |  | 491.6364 | 2.08
86.4 | 63.364 | 1.4506 |  | 504.2335 | 2.08
86.5 | 65.046 | 1.4776 |  | 517.6184 | 2.08
86.6 | 66.733 | 1.5044 |  | 531.0431 | 2.08
86.7 | 68.463 | 1.5314 |  | 544.81 | 2.08
86.8 | 69.914 | 1.5582 |  | 556.3566 | 2.08
86.9 | 71.924 | 1.5851 |  | 572.3517 | 2.08
87 | 73.352 | 1.612 |  | 583.7153 | 2.08
87.1 | 74.757 | 1.6389 |  | 594.8959 | 2.08
87.2 | 76.346 | 1.6659 |  | 607.5407 | 2.08
87.3 | 77.818 | 1.6927 |  | 619.2545 | 2.08
87.36 | 78.861 | 1.7087 |  | 627.5544 | 2.08
87.5 | 79.823 | 1.7223 |  | 635.2098 | 2.08
87.6 | 80.812 | 1.7412 |  | 643.08 | 2.08
87.7 | 82.019 | 1.7599 |  | 652.6849 | 2.08
87.8 | 82.066 | 1.7785 |  | 653.059 | 2.08
87.9 | 84.217 | 1.7971 |  | 670.176 | 2.08
88 | 85.213 | 1.8156 |  | 678.1019 | 2.08
88.1 | 85.776 | 1.8341 |  | 682.5821 | 2.08
88.17 | 86.555 | 1.8472 |  | 688.7812 | 2.08
88.2 | 86.618 | 1.8479 |  | 689.2825 | 2.08
88.3 | 87.152 | 1.8565 |  | 693.532 | 2.08
88.4 | 88.09 | 1.8694 |  | 700.9963 | 2.08
88.5 | 88.687 | 1.8825 |  | 705.7471 | 2.08
88.6 | 89.407 | 1.8954 |  | 711.4766 | 2.08
88.7 | 90.598 | 1.9084 |  | 720.9543 | 2.08
88.8 | 90.748 | 1.9213 |  | 722.148 | 2.08
88.9 | 91.007 | 1.9344 |  | 724.209 | 2.08
88.98 | 92.144 | 1.9448 |  | 733.2569 | 2.08
89 | 92.205 | 1.9449 |  | 733.7424 | 2.08
89.2 | 93.102 | 1.9548 |  | 740.8804 | 2.08
89.3 | 93.512 | 1.9614 |  | 744.1431 | 2.08
89.4 | 93.885 | 1.9681 |  | 747.1113 | 2.08
89.5 | 93.673 | 1.9747 |  | 745.4243 | 2.08
89.6 | 94.671 | 1.9814 |  | 753.3661 | 2.08
89.7 | 94.799 | 1.9879 |  | 754.3847 | 2.08
89.8 | 95.22 | 1.9945 |  | 757.7349 | 2.08
89.8 | 95.22 | 1.9945 |  | 757.7349 | 2.08
89.83 | 95.24 | 1.9947 |  | 757.8941 | 2.08
90 | 94.714 | 1.9865 |  | 753.7083 | 2.08
90.1 | 94.721 | 1.9801 |  | 753.764 | 2.08
90.2 | 94.141 | 1.9735 |  | 749.1485 | 2.08
90.3 | 93.734 | 1.9669 |  | 745.9097 | 2.08
90.4 | 93.772 | 1.9603 |  | 746.2121 | 2.08
90.5 | 93.316 | 1.9537 |  | 742.5834 | 2.08
90.6 | 92.723 | 1.9471 |  | 737.8645 | 2.08
90.65 | 92.684 | 1.9438 |  | 737.5541 | 2.08
90.8 | 92.107 | 1.9315 |  | 732.9625 | 2.08
90.9 | 91.291 | 1.9181 |  | 726.469 | 2.08
91 | 90.654 | 1.9052 |  | 721.3999 | 2.08
91.1 | 89.785 | 1.8922 |  | 714.4847 | 2.08
91.2 | 88.909 | 1.8792 |  | 707.5137 | 2.08
91.3 | 87.878 | 1.8662 |  | 699.3093 | 2.08
91.4 | 87.713 | 1.8532 |  | 697.9962 | 2.08
91.45 | 87.245 | 1.8467 |  | 694.272 | 2.08
91.6 | 86.755 | 1.8293 |  | 690.3727 | 2.08
91.7 | 85.83 | 1.8103 |  | 683.0118 | 2.08
91.8 | 85.149 | 1.7918 |  | 677.5926 | 2.08
91.9 | 84.712 | 1.7732 |  | 674.1151 | 2.08
92 | 83.72 | 1.7545 |  | 666.221 | 2.08
92.1 | 82.639 | 1.7359 |  | 657.6187 | 2.08
92.2 | 82.258 | 1.7173 |  | 654.5868 | 2.08
92.26 | 81.393 | 1.7062 |  | 647.7034 | 2.08
92.4 | 80.51 | 1.6845 |  | 640.6767 | 2.08
92.5 | 79.136 | 1.6574 |  | 629.7428 | 2.08
92.6 | 77.522 | 1.6303 |  | 616.899 | 2.08
92.7 | 76.414 | 1.6033 |  | 608.0819 | 2.08
92.8 | 74.99 | 1.5765 |  | 596.7501 | 2.08
92.9 | 74.015 | 1.5496 |  | 588.9913 | 2.08
93 | 72.698 | 1.5228 |  | 578.5109 | 2.08
93.1 | 71.344 | 1.4958 |  | 567.7362 | 2.08
93.2 | 70.402 | 1.4689 |  | 560.24 | 2.08
93.3 | 69.43 | 1.442 |  | 552.5051 | 2.08
93.4 | 68.161 | 1.4151 |  | 542.4067 | 2.08
93.5 | 67.017 | 1.3881 |  | 533.3031 | 2.08
93.6 | 65.665 | 1.3612 |  | 522.5442 | 2.08
93.7 | 64.517 | 1.3345 |  | 513.4088 | 2.08
93.8 | 63.155 | 1.3075 |  | 502.5703 | 2.08
93.9 | 61.76 | 1.2805 |  | 491.4693 | 2.08
94 | 60.991 | 1.2536 |  | 485.3498 | 2.08
94.1 | 59.719 | 1.2268 |  | 475.2276 | 2.08
94.2 | 58.788 | 1.1999 |  | 467.8189 | 2.08
94.3 | 57.645 | 1.173 |  | 458.7233 | 2.08
94.4 | 56.382 | 1.146 |  | 448.6727 | 2.08
94.5 | 55.601 | 1.1192 |  | 442.4577 | 2.08
94.6 | 54.151 | 1.0922 |  | 430.919 | 2.08
94.7 | 53.486 | 1.0655 |  | 425.6271 | 2.08
94.8 | 52.199 | 1.0385 |  | 415.3855 | 2.08
94.9 | 51.69 | 1.0116 |  | 411.335 | 2.08
94.95 | 50.977 | 0.9983 |  | 405.6611 | 2.08
95.1 | 50.419 | 0.9792 |  | 401.2207 | 2.08
95.2 | 50.013 | 0.9527 |  | 397.9899 | 2.08
95.3 | 48.941 | 0.9256 |  | 389.4592 | 2.08
95.4 | 48.044 | 0.8986 |  | 382.3211 | 2.08
95.5 | 47.076 | 0.8717 |  | 374.618 | 2.08
95.6 | 46.619 | 0.8448 |  | 370.9813 | 2.08
95.7 | 45.678 | 0.818 |  | 363.4931 | 2.08
95.8 | 45.037 | 0.7912 |  | 358.3922 | 2.08
95.9 | 44.174 | 0.7642 |  | 351.5247 | 2.08
96 | 43.233 | 0.7371 |  | 344.0365 | 2.08
96.1 | 42.487 | 0.7102 |  | 338.1 | 2.08
96.2 | 41.656 | 0.6835 |  | 331.4871 | 2.08
96.3 | 40.723 | 0.6565 |  | 324.0626 | 2.08
96.4 | 39.509 | 0.6295 |  | 314.4019 | 2.08
96.5 | 38.728 | 0.6026 |  | 308.1869 | 2.08
96.6 | 37.715 | 0.5757 |  | 300.1257 | 2.08
96.7 | 36.802 | 0.5489 |  | 292.8603 | 2.08
96.8 | 36.069 | 0.522 |  | 287.0273 | 2.08
96.9 | 35.649 | 0.4949 |  | 283.6851 | 2.08
97 | 34.637 | 0.4681 |  | 275.6318 | 2.08
97.1 | 34.246 | 0.4413 |  | 272.5204 | 2.08
97.2 | 32.706 | 0.4144 |  | 260.2655 | 2.08
97.3 | 32.559 | 0.3875 |  | 259.0957 | 2.08
97.4 | 30.995 | 0.3606 |  | 246.6498 | 2.08
97.5 | 30.427 | 0.3337 |  | 242.1298 | 2.08
97.6 | 29.825 | 0.3068 |  | 237.3393 | 2.08
97.8 | 29.607 | 0.276 |  | 235.6045 | 0
97.9 | 29.487 | 0.257 |  | 234.6495 | 0
98 | 28.598 | 0.2384 |  | 227.5751 | 0
98.1 | 27.821 | 0.2198 |  | 221.392 | 0
98.2 | 27.778 | 0.2012 |  | 221.0498 | 0
98.3 | 27.744 | 0.1826 |  | 220.7792 | 0
98.4 | 27.578 | 0.1639 |  | 219.4582 | 0
98.7 | 22.206 | 0.1416 |  | 176.7093 | 0
98.8 | 20.718 | 0.135 |  | 164.8682 | 0
98.9 | 18.948 | 0.1283 |  | 150.783 | 0
99 | 17.836 | 0.1217 |  | 141.934 | 0
99.1 | 16.149 | 0.115 |  | 128.5094 | 0
99.2 | 14.677 | 0.1084 |  | 116.7956 | 0
99.3 | 12.98 | 0.1018 |  | 103.2913 | 0
99.4 | 12.634 | 0.0952 |  | 100.5379 | 0
99.5 | 12.146 | 0.0886 |  | 96.6546 | 0
99.6 | 11.3 | 0.0819 |  | 89.9223 | 0
99.7 | 10.092 | 0.0753 |  | 80.3094 | 0
99.8 | 9.653 | 0.0687 |  | 76.816 | 0
99.9 | 8.571 | 0.0621 |  | 68.2057 | 0
100 | 8.556 | 0.0555 |  | 68.0863 | 0
100.1 | 7.557 | 0.049 |  | 60.1366 | 0
100.2 | 7.846 | 0.0423 |  | 62.4363 | 0
100.3 | 7.367 | 0.0358 |  | 58.6246 | 0
100.4 | 6.614 | 0.0292 |  | 52.6324 | 0
100.5 | 5.689 | 0.0226 |  | 45.2715 | 0
100.6 | 4.671 | 0.016 |  | 37.1706 | 0
100.7 | 4.221 | 0.0094 |  | 33.5896 | 0
101 | 4.137 | 0.0159 |  | 32.9211 | 0
101.1 | 4.174 | 0.0225 |  | 33.2156 | 0
101.2 | 3.858 | 0.029 |  | 30.7009 | 0
101.3 | 3.689 | 0.0356 |  | 29.3561 | 0
101.4 | 3.996 | 0.0421 |  | 31.7991 | 0
101.5 | 3.778 | 0.0487 |  | 30.0643 | 0
101.6 | 3.748 | 0.0552 |  | 29.8256 | 0
101.8 | 3.908 | 0.0739 |  | 31.0988 | 0
101.9 | 3.924 | 0.0867 |  | 31.2261 | 0
102 | 4.105 | 0.0997 |  | 32.6665 | 0
102.1 | 4.279 | 0.1127 |  | 34.0511 | 0
102.2 | 4.351 | 0.1259 |  | 34.6241 | 0
102.3 | 4.328 | 0.1389 |  | 34.441 | 0
102.4 | 4.316 | 0.1517 |  | 34.3456 | 0
102.6 | 4.47 | 0.1783 |  | 35.571 | 0
102.7 | 4.887 | 0.1966 |  | 38.8894 | 0
102.8 | 5.32 | 0.2152 |  | 42.3351 | 0
102.9 | 5.877 | 0.2339 |  | 46.7676 | 0
103 | 6.344 | 0.2525 |  | 50.4838 | 0
103.1 | 7.153 | 0.2712 |  | 56.9216 | 0
103.2 | 7.655 | 0.2898 |  | 60.9164 | 0
103.4 | 8.511 | 0.3269 |  | 67.7282 | 0
103.5 | 8.885 | 0.3536 |  | 70.7044 | 0
103.6 | 9.176 | 0.3804 |  | 73.0201 | 0
103.7 | 9.093 | 0.4073 |  | 72.3596 | 0
103.8 | 9.916 | 0.4342 |  | 78.9088 | 0
103.9 | 10.246 | 0.4611 |  | 81.5349 | 0
104 | 11.656 | 0.488 |  | 92.7553 | 0
104.1 | 12.237 | 0.5149 |  | 97.3787 | 0
104.2 | 12.413 | 0.5419 |  | 98.7793 | 0
104.3 | 12.61 | 0.5687 |  | 100.347 | 0
104.4 | 13.814 | 0.5956 |  | 109.9281 | 0
104.5 | 14.637 | 0.6224 |  | 116.4773 | 0
104.6 | 15.779 | 0.6493 |  | 125.565 | 0
104.7 | 16.615 | 0.6763 |  | 132.2177 | 0
104.8 | 17.822 | 0.7032 |  | 141.8226 | 0
104.9 | 19.074 | 0.7299 |  | 151.7857 | 0
105 | 20.386 | 0.7569 |  | 162.2263 | 0
105.1 | 21.115 | 0.7839 |  | 168.0274 | 0
105.2 | 23.032 | 0.8108 |  | 183.2824 | 0
105.3 | 23.541 | 0.8377 |  | 187.3329 | 0
105.4 | 24.639 | 0.8646 |  | 196.0705 | 0
105.5 | 25.878 | 0.8914 |  | 205.9301 | 0
105.6 | 27.303 | 0.9184 |  | 217.2699 | 0
105.7 | 28.609 | 0.9454 |  | 227.6627 | 0
105.8 | 29.99 | 0.9723 |  | 238.6523 | 0
105.9 | 31.128 | 0.9991 |  | 247.7082 | 0

## 69%, 0%
Test | Method | PseudoTest_sine.msm | Duty Cycle | Phase
Sample | I. | D. | 69% | 0%
Specimen | Number | 1
Time (s) | Load (N) | Strain (%) | Area | Stress (MPa) | Power
0.12566
0.2 | 27.948 | 1.0468 |  | 222.4026 | 0
0.3 | 29.463 | 1.0736 |  | 234.4586 | 0
0.4 | 30.646 | 1.1007 |  | 243.8725 | 0
0.5 | 31.824 | 1.1278 |  | 253.2468 | 0
0.6 | 32.989 | 1.1547 |  | 262.5175 | 0
0.7 | 33.918 | 1.1815 |  | 269.9102 | 0
0.8 | 34.969 | 1.2082 |  | 278.2738 | 0
0.9 | 35.678 | 1.2352 |  | 283.9158 | 0
1 | 37.274 | 1.2622 |  | 296.6164 | 0
1.1 | 38.466 | 1.2891 |  | 306.102 | 0
1.2 | 39.455 | 1.316 |  | 313.9722 | 0
1.3 | 40.571 | 1.3428 |  | 322.853 | 0
1.4 | 41.668 | 1.3698 |  | 331.5826 | 0
1.5 | 42.726 | 1.3968 |  | 340.0019 | 0
1.6 | 43.886 | 1.4237 |  | 349.2329 | 0
1.7 | 45.107 | 1.4505 |  | 358.9493 | 0
1.8 | 46.135 | 1.4775 |  | 367.1298 | 0
1.9 | 46.868 | 1.5043 |  | 372.9628 | 0
2 | 48.071 | 1.5312 |  | 382.536 | 0
2.1 | 49.363 | 1.5581 |  | 392.8174 | 0
2.2 | 50.427 | 1.5851 |  | 401.2844 | 0
2.3 | 51.633 | 1.6119 |  | 410.8814 | 0
2.4 | 52.433 | 1.6388 |  | 417.2476 | 0
2.5 | 53.385 | 1.6657 |  | 424.8233 | 0
2.6 | 54.956 | 1.6927 |  | 437.3249 | 0
2.66 | 55.884 | 1.7085 |  | 444.7097 | 0
2.8 | 55.883 | 1.7259 |  | 444.7017 | 0
2.9 | 56.963 | 1.745 |  | 453.2961 | 0
3 | 57.711 | 1.7635 |  | 459.2485 | 0
3.1 | 59 | 1.782 |  | 469.506 | 0
3.2 | 59.487 | 1.8006 |  | 473.3814 | 0
3.3 | 60.449 | 1.8192 |  | 481.0367 | 0
3.4 | 60.813 | 1.8378 |  | 483.9333 | 0
3.45 | 60.889 | 1.8471 |  | 484.5381 | 0
3.6 | 62.12 | 1.8618 |  | 494.3341 | 0
3.7 | 62.791 | 1.8747 |  | 499.6737 | 0
3.8 | 62.906 | 1.8878 |  | 500.5889 | 0
3.9 | 63.506 | 1.9008 |  | 505.3635 | 0
4 | 64.086 | 1.9138 |  | 509.979 | 0
4.1 | 65.217 | 1.9267 |  | 518.9792 | 0
4.2 | 65.276 | 1.9398 |  | 519.4487 | 0
4.24 | 65.659 | 1.9449 |  | 522.4965 | 0
4.4 | 66.14 | 1.9519 |  | 526.3242 | 0
4.5 | 66.013 | 1.9583 |  | 525.3135 | 0
4.6 | 66.519 | 1.9649 |  | 529.3401 | 0
4.7 | 66.335 | 1.9714 |  | 527.8759 | 0
4.8 | 67.54 | 1.978 |  | 537.465 | 0
4.9 | 66.87 | 1.9847 |  | 532.1333 | 0
5 | 67.618 | 1.9913 |  | 538.0857 | 0
5.04 | 67.348 | 1.994 |  | 535.9371 | 0
5.05 | 67.211 | 1.9946 |  | 534.8469 | 0
5.2 | 66.839 | 1.988 |  | 531.8866 | 2.08
5.3 | 66.565 | 1.9815 |  | 529.7062 | 2.08
5.4 | 66.261 | 1.9749 |  | 527.2871 | 2.08
5.5 | 65.837 | 1.9684 |  | 523.913 | 2.08
5.6 | 65.369 | 1.9619 |  | 520.1888 | 2.08
5.7 | 65.147 | 1.9553 |  | 518.4221 | 2.08
5.8 | 65.925 | 1.9488 |  | 524.6133 | 2.08
5.88 | 65.7 | 1.9435 |  | 522.8228 | 2.08
6 | 65.562 | 1.9328 |  | 521.7246 | 2.08
6.1 | 65.122 | 1.9196 |  | 518.2232 | 2.08
6.2 | 64.846 | 1.9066 |  | 516.0269 | 2.08
6.3 | 63.947 | 1.8936 |  | 508.8729 | 2.08
6.4 | 63.97 | 1.8806 |  | 509.0559 | 2.08
6.5 | 63.689 | 1.8675 |  | 506.8198 | 2.08
6.6 | 63.513 | 1.8545 |  | 505.4192 | 2.08
6.66 | 63.132 | 1.8468 |  | 502.3873 | 2.08
6.8 | 62.642 | 1.8275 |  | 498.488 | 2.08
6.9 | 61.946 | 1.8085 |  | 492.9495 | 2.08
7 | 61.345 | 1.7898 |  | 488.1669 | 2.08
7.1 | 60.507 | 1.7713 |  | 481.4983 | 2.08
7.2 | 59.936 | 1.7526 |  | 476.9544 | 2.08
7.3 | 59.478 | 1.7339 |  | 473.3098 | 2.08
7.4 | 58.83 | 1.7154 |  | 468.1532 | 2.08
7.45 | 58.42 | 1.7061 |  | 464.8905 | 2.08
7.6 | 58.085 | 1.6761 |  | 462.2247 | 2.08
7.7 | 56.786 | 1.649 |  | 451.8876 | 2.08
7.8 | 55.94 | 1.6222 |  | 445.1553 | 2.08
7.9 | 55.213 | 1.5954 |  | 439.3701 | 2.08
8 | 53.994 | 1.5685 |  | 429.6696 | 2.08
8.1 | 53.284 | 1.5416 |  | 424.0196 | 2.08
8.2 | 52.142 | 1.5146 |  | 414.9319 | 2.08
8.3 | 51.333 | 1.4878 |  | 408.4941 | 2.08
8.4 | 50.665 | 1.4608 |  | 403.1783 | 2.08
8.5 | 49.637 | 1.4341 |  | 394.9978 | 2.08
8.6 | 48.416 | 1.4072 |  | 385.2814 | 2.08
8.7 | 48.091 | 1.3802 |  | 382.6951 | 2.08
8.8 | 47.7 | 1.3533 |  | 379.5837 | 2.08
8.9 | 46.862 | 1.3264 |  | 372.9151 | 2.08
9 | 45.885 | 1.2997 |  | 365.1404 | 2.08
9.1 | 45.083 | 1.2727 |  | 358.7583 | 2.08
9.2 | 43.955 | 1.2457 |  | 349.782 | 2.08
9.3 | 42.936 | 1.2188 |  | 341.673 | 2.08
9.4 | 42.416 | 1.1919 |  | 337.535 | 2.08
9.5 | 40.963 | 1.1651 |  | 325.9724 | 2.08
9.6 | 40.37 | 1.1384 |  | 321.2535 | 2.08
9.7 | 39.964 | 1.1113 |  | 318.0227 | 2.08
9.8 | 39.102 | 1.0843 |  | 311.1631 | 2.08
9.9 | 38.139 | 1.0574 |  | 303.4998 | 2.08
10 | 37.488 | 1.0306 |  | 298.3193 | 2.08
10.1 | 36.626 | 1.0035 |  | 291.4598 | 2.08
10.12 | 36.612 | 0.9983 |  | 291.3484 | 2.08
10.3 | 36.353 | 0.9696 |  | 289.2873 | 2.08
10.4 | 35.948 | 0.9425 |  | 286.0644 | 2.08
10.5 | 35.76 | 0.9157 |  | 284.5684 | 2.08
10.6 | 35.249 | 0.8889 |  | 280.502 | 2.08
10.7 | 34.657 | 0.8619 |  | 275.791 | 2.08
10.8 | 34.064 | 0.835 |  | 271.0721 | 2.08
10.9 | 33.623 | 0.8082 |  | 267.5627 | 2.08
11 | 33.385 | 0.7811 |  | 265.6688 | 2.08
11.1 | 32.368 | 0.7543 |  | 257.5758 | 2.08
11.2 | 32.12 | 0.7275 |  | 255.6022 | 2.08
11.3 | 31.849 | 0.7006 |  | 253.4457 | 2.08
11.4 | 31.267 | 0.6736 |  | 248.8143 | 2.08
11.5 | 30.7 | 0.6467 |  | 244.3023 | 2.08
11.6 | 30.488 | 0.6198 |  | 242.6152 | 2.08
11.7 | 29.938 | 0.593 |  | 238.2385 | 2.08
11.8 | 29.5 | 0.566 |  | 234.753 | 2.08
11.9 | 28.959 | 0.539 |  | 230.4479 | 2.08
12 | 28.062 | 0.5121 |  | 223.3098 | 2.08
12.1 | 27.887 | 0.4853 |  | 221.9172 | 2.08
12.2 | 27.904 | 0.4584 |  | 222.0525 | 2.08
12.3 | 27.783 | 0.4314 |  | 221.0896 | 2.08
12.4 | 27.747 | 0.4046 |  | 220.8031 | 2.08
12.5 | 27.378 | 0.3777 |  | 217.8667 | 2.08
12.6 | 26.231 | 0.3507 |  | 208.7392 | 2.08
12.7 | 26.15 | 0.3239 |  | 208.0946 | 2.08
12.8 | 25.807 | 0.297 |  | 205.3651 | 2.08
13 | 25.398 | 0.2662 |  | 202.1104 | 2.08
13.1 | 25.395 | 0.2478 |  | 202.0865 | 2.08
13.2 | 24.986 | 0.2291 |  | 198.8318 | 2.08
13.3 | 24.524 | 0.2105 |  | 195.1553 | 2.08
13.4 | 25.171 | 0.1919 |  | 200.304 | 2.08
13.5 | 24.635 | 0.1732 |  | 196.0386 | 2.08
13.6 | 24.108 | 0.1547 |  | 191.8449 | 2.08
13.8 | 24.034 | 0.1438 |  | 191.256 | 2.08
13.9 | 24.205 | 0.1372 |  | 192.6168 | 2.08
14 | 23.73 | 0.1307 |  | 188.8369 | 2.08
14.1 | 23.714 | 0.1242 |  | 188.7096 | 2.08
14.2 | 23.362 | 0.1176 |  | 185.9085 | 2.08
14.3 | 23.918 | 0.111 |  | 190.333 | 2.08
14.4 | 23.117 | 0.1044 |  | 183.9588 | 2.08
14.5 | 23.525 | 0.0978 |  | 187.2056 | 2.08
14.6 | 23.606 | 0.0912 |  | 187.8501 | 2.08
14.7 | 23.892 | 0.0845 |  | 190.1261 | 2.08
14.8 | 23.49 | 0.0779 |  | 186.927 | 2.08
14.9 | 23.421 | 0.0712 |  | 186.378 | 2.08
15 | 23.491 | 0.0646 |  | 186.935 | 2.08
15.1 | 23.941 | 0.058 |  | 190.516 | 2.08
15.2 | 23.719 | 0.0514 |  | 188.7494 | 2.08
15.3 | 23.568 | 0.0448 |  | 187.5477 | 2.08
15.4 | 23.704 | 0.0382 |  | 188.63 | 2.08
15.5 | 23.765 | 0.0316 |  | 189.1154 | 2.08
15.6 | 23.601 | 0.025 |  | 187.8104 | 2.08
15.7 | 22.788 | 0.0184 |  | 181.3407 | 2.08
15.8 | 23.258 | 0.0118 |  | 185.0809 | 2.08
16.1 | 23.584 | 0.0153 |  | 187.6751 | 2.08
16.2 | 23.803 | 0.0218 |  | 189.4178 | 2.08
16.3 | 23.977 | 0.0285 |  | 190.8025 | 2.08
16.4 | 24.23 | 0.035 |  | 192.8158 | 2.08
16.5 | 24.972 | 0.0415 |  | 198.7204 | 2.08
16.6 | 25.446 | 0.0482 |  | 202.4924 | 2.08
16.7 | 25.517 | 0.0548 |  | 203.0574 | 2.08
16.9 | 26.787 | 0.0727 |  | 213.1637 | 2.08
17 | 27.437 | 0.0856 |  | 218.3362 | 2.08
17.1 | 28.269 | 0.0987 |  | 224.957 | 2.08
17.2 | 28.781 | 0.1117 |  | 229.0314 | 2.08
17.3 | 29.794 | 0.1246 |  | 237.0926 | 2.08
17.4 | 30.24 | 0.1375 |  | 240.6417 | 2.08
17.5 | 31.078 | 0.1505 |  | 247.3103 | 2.08
17.7 | 32.049 | 0.1766 |  | 255.0372 | 2.08
17.8 | 32.91 | 0.195 |  | 261.8888 | 2.08
17.9 | 33.846 | 0.2135 |  | 269.3373 | 2.08
18 | 34.74 | 0.2323 |  | 276.4515 | 2.08
18.1 | 35.519 | 0.2507 |  | 282.6506 | 2.08
18.2 | 36.294 | 0.2693 |  | 288.8178 | 2.08
18.3 | 37.14 | 0.2879 |  | 295.55 | 2.08
18.5 | 38.361 | 0.3237 |  | 305.2664 | 2.08
18.6 | 40.153 | 0.3508 |  | 319.5267 | 2.08
18.7 | 41.27 | 0.3777 |  | 328.4155 | 2.08
18.8 | 42.352 | 0.4046 |  | 337.0257 | 2.08
18.9 | 43.253 | 0.4314 |  | 344.1956 | 2.08
19 | 44.517 | 0.4583 |  | 354.2542 | 2.08
19.1 | 45.573 | 0.4853 |  | 362.6576 | 2.08
19.2 | 46.011 | 0.5121 |  | 366.143 | 2.08
19.3 | 47.327 | 0.5389 |  | 376.6154 | 2.08
19.4 | 48.153 | 0.5659 |  | 383.1885 | 2.08
19.5 | 49.213 | 0.5927 |  | 391.6237 | 2.08
19.6 | 49.097 | 0.6197 |  | 390.7006 | 2.08
19.7 | 47.763 | 0.6466 |  | 380.085 | 2.08
19.8 | 46.02 | 0.6736 |  | 366.2147 | 2.08
19.9 | 45.458 | 0.7005 |  | 361.7424 | 2.08
20 | 43.682 | 0.7273 |  | 347.6095 | 2.08
20.1 | 42.688 | 0.7542 |  | 339.6995 | 0
20.2 | 41.281 | 0.7811 |  | 328.503 | 0
20.3 | 40.432 | 0.8081 |  | 321.7469 | 0
20.4 | 39.37 | 0.8349 |  | 313.2958 | 0
20.5 | 38.141 | 0.8617 |  | 303.5157 | 0
20.6 | 37.404 | 0.8887 |  | 297.6509 | 0
20.7 | 36.6 | 0.9155 |  | 291.2529 | 0
20.8 | 35.977 | 0.9425 |  | 286.2952 | 0
20.9 | 35.737 | 0.9694 |  | 284.3853 | 0
21 | 35.079 | 0.996 |  | 279.1492 | 0
21.2 | 33.751 | 1.0341 |  | 268.5813 | 0
21.3 | 33.792 | 1.0607 |  | 268.9076 | 0
21.4 | 33.618 | 1.0874 |  | 267.5229 | 0
21.5 | 33.552 | 1.1143 |  | 266.9977 | 0
21.6 | 34.066 | 1.1416 |  | 271.088 | 0
21.7 | 34.195 | 1.1683 |  | 272.1145 | 0
21.8 | 34.873 | 1.1951 |  | 277.5099 | 0
21.9 | 35.345 | 1.222 |  | 281.2659 | 0
22 | 36.057 | 1.2489 |  | 286.9318 | 0
22.1 | 36.644 | 1.2759 |  | 291.603 | 0
22.2 | 37.181 | 1.3029 |  | 295.8763 | 0
22.3 | 37.401 | 1.3297 |  | 297.627 | 0
22.4 | 38.857 | 1.3566 |  | 309.2135 | 0
22.5 | 39.267 | 1.3835 |  | 312.4761 | 0
22.6 | 40.444 | 1.4105 |  | 321.8424 | 0
22.7 | 41.771 | 1.4374 |  | 332.4023 | 0
22.8 | 42.962 | 1.4641 |  | 341.8799 | 0
22.9 | 43.67 | 1.4911 |  | 347.514 | 0
23 | 44.607 | 1.518 |  | 354.9704 | 0
23.1 | 45.618 | 1.5449 |  | 363.0157 | 0
23.2 | 47.066 | 1.5719 |  | 374.5385 | 0
23.3 | 48.085 | 1.5987 |  | 382.6474 | 0
23.4 | 49.229 | 1.6256 |  | 391.751 | 0
23.5 | 50.39 | 1.6525 |  | 400.9899 | 0
23.6 | 52.248 | 1.6796 |  | 415.7754 | 0
23.7 | 52.703 | 1.7063 |  | 419.3962 | 0
23.71 | 52.725 | 1.7086 |  | 419.5712 | 0
23.9 | 54.593 | 1.7323 |  | 434.4363 | 0
24 | 54.701 | 1.7507 |  | 435.2957 | 0
24.1 | 55.542 | 1.7692 |  | 441.9882 | 0
24.2 | 56.258 | 1.7878 |  | 447.6859 | 0
24.3 | 56.723 | 1.8065 |  | 451.3862 | 0
24.4 | 58.009 | 1.825 |  | 461.6199 | 0
24.5 | 58.786 | 1.8437 |  | 467.803 | 0
24.52 | 58.944 | 1.8474 |  | 469.0604 | 0
24.7 | 59.82 | 1.863 |  | 476.0313 | 0
24.8 | 60.566 | 1.876 |  | 481.9678 | 0
24.9 | 61.045 | 1.889 |  | 485.7795 | 0
25 | 61.355 | 1.902 |  | 488.2464 | 0
25.1 | 61.925 | 1.915 |  | 492.7823 | 0
25.2 | 62.697 | 1.928 |  | 498.9257 | 0
25.3 | 63.51 | 1.9411 |  | 505.3953 | 0
25.33 | 63.501 | 1.9448 |  | 505.3237 | 0
25.5 | 63.818 | 1.9513 |  | 507.8463 | 0
25.6 | 64.348 | 1.9579 |  | 512.0639 | 0
25.7 | 64.371 | 1.9645 |  | 512.2469 | 0
25.8 | 64.701 | 1.971 |  | 514.873 | 0
25.9 | 65.115 | 1.9776 |  | 518.1675 | 0
26 | 65.383 | 1.9843 |  | 520.3002 | 0
26.1 | 65.435 | 1.9908 |  | 520.714 | 0
26.15 | 65.477 | 1.9942 |  | 521.0482 | 2.08
26.18 | 65.411 | 1.9948 |  | 520.523 | 2.08
26.2 | 65.427 | 1.9948 |  | 520.6503 | 2.08
26.3 | 66.393 | 1.9897 |  | 528.3375 | 2.08
26.4 | 65.773 | 1.9832 |  | 523.4037 | 2.08
26.5 | 65.826 | 1.9767 |  | 523.8254 | 2.08
26.6 | 66.313 | 1.9701 |  | 527.7009 | 2.08
26.7 | 65.453 | 1.9636 |  | 520.8572 | 2.08
26.8 | 66.31 | 1.9571 |  | 527.677 | 2.08
26.9 | 66.061 | 1.9506 |  | 525.6955 | 2.08
27 | 66.392 | 1.944 |  | 528.3295 | 2.08
27 | 66.392 | 1.944 |  | 528.3295 | 2.08
27.2 | 66.194 | 1.9246 |  | 526.7539 | 2.08
27.3 | 65.959 | 1.9118 |  | 524.8838 | 2.08
27.4 | 65.355 | 1.8988 |  | 520.0773 | 2.08
27.5 | 65.033 | 1.8859 |  | 517.515 | 2.08
27.6 | 65.052 | 1.8728 |  | 517.6662 | 2.08
27.7 | 64.726 | 1.8597 |  | 515.0719 | 2.08
27.8 | 64.118 | 1.8468 |  | 510.2336 | 2.08
27.8 | 64.118 | 1.8468 |  | 510.2336 | 2.08
28 | 64.079 | 1.8256 |  | 509.9233 | 2.08
28.1 | 63.054 | 1.8069 |  | 501.7666 | 2.08
28.2 | 62.722 | 1.7883 |  | 499.1246 | 2.08
28.3 | 62.18 | 1.7697 |  | 494.8116 | 2.08
28.4 | 61.63 | 1.7511 |  | 490.4348 | 2.08
28.5 | 61.152 | 1.7324 |  | 486.631 | 2.08
28.6 | 60.108 | 1.7138 |  | 478.3231 | 2.08
28.64 | 60.749 | 1.7064 |  | 483.4241 | 2.08
28.8 | 59.624 | 1.6766 |  | 474.4716 | 2.08
28.9 | 58.99 | 1.6495 |  | 469.4264 | 2.08
29 | 57.781 | 1.6227 |  | 459.8055 | 2.08
29.1 | 56.586 | 1.5959 |  | 450.296 | 2.08
29.2 | 55.646 | 1.569 |  | 442.8158 | 2.08
29.3 | 54.777 | 1.5421 |  | 435.9005 | 2.08
29.4 | 53.762 | 1.5151 |  | 427.8234 | 2.08
29.5 | 52.371 | 1.4883 |  | 416.7542 | 2.08
29.6 | 51.673 | 1.4613 |  | 411.1997 | 2.08
29.7 | 50.711 | 1.4346 |  | 403.5444 | 2.08
29.8 | 49.73 | 1.4077 |  | 395.7378 | 2.08
29.9 | 48.968 | 1.3807 |  | 389.6741 | 2.08
30 | 47.776 | 1.3538 |  | 380.1884 | 2.08
30.1 | 47.195 | 1.3269 |  | 375.565 | 2.08
30.2 | 46.02 | 1.3002 |  | 366.2147 | 2.08
30.3 | 45.011 | 1.2732 |  | 358.1853 | 2.08
30.4 | 44.633 | 1.2462 |  | 355.1773 | 2.08
30.5 | 43.448 | 1.2193 |  | 345.7474 | 2.08
30.6 | 42.664 | 1.1924 |  | 339.5085 | 2.08
30.7 | 41.635 | 1.1656 |  | 331.32 | 2.08
30.8 | 41.197 | 1.1388 |  | 327.8345 | 2.08
30.9 | 40.481 | 1.1118 |  | 322.1368 | 2.08
31 | 39.451 | 1.0848 |  | 313.9403 | 2.08
31.1 | 39.174 | 1.0579 |  | 311.7361 | 2.08
31.2 | 38.37 | 1.0311 |  | 305.338 | 2.08
31.3 | 37.494 | 1.004 |  | 298.3671 | 2.08
31.32 | 37.527 | 0.9986 |  | 298.6297 | 2.08
31.5 | 36.472 | 0.9663 |  | 290.2343 | 2.08
31.6 | 36.005 | 0.9397 |  | 286.518 | 2.08
31.7 | 35.706 | 0.9128 |  | 284.1387 | 2.08
31.8 | 35.413 | 0.886 |  | 281.807 | 2.08
31.9 | 35.061 | 0.859 |  | 279.0059 | 2.08
32 | 34.616 | 0.8321 |  | 275.4647 | 2.08
32.1 | 33.941 | 0.8052 |  | 270.0933 | 2.08
32.2 | 33.477 | 0.7782 |  | 266.4009 | 2.08
32.3 | 33.432 | 0.7514 |  | 266.0428 | 2.08
32.4 | 33.052 | 0.7246 |  | 263.0188 | 2.08
32.5 | 32.821 | 0.6977 |  | 261.1806 | 2.08
32.6 | 32.008 | 0.6707 |  | 254.711 | 2.08
32.7 | 32.268 | 0.6439 |  | 256.78 | 2.08
32.8 | 31.291 | 0.6169 |  | 249.0053 | 2.08
32.9 | 31.224 | 0.59 |  | 248.4721 | 2.08
33 | 30.765 | 0.5631 |  | 244.8195 | 2.08
33.1 | 30.499 | 0.5361 |  | 242.7028 | 2.08
33.2 | 30.358 | 0.5092 |  | 241.5807 | 2.08
33.3 | 30.53 | 0.4824 |  | 242.9495 | 2.08
33.4 | 29.935 | 0.4555 |  | 238.2146 | 2.08
33.5 | 29.2 | 0.4285 |  | 232.3657 | 2.08
33.6 | 29.742 | 0.4017 |  | 236.6788 | 2.08
33.7 | 28.721 | 0.3748 |  | 228.5539 | 2.08
33.8 | 28.827 | 0.3478 |  | 229.3974 | 2.08
33.9 | 28.275 | 0.321 |  | 225.0048 | 2.08
34 | 27.679 | 0.2941 |  | 220.262 | 2.08
34.2 | 26.695 | 0.2679 |  | 212.4316 | 2.08
34.3 | 26.71 | 0.2497 |  | 212.5509 | 2.08
34.4 | 26.735 | 0.2311 |  | 212.7499 | 2.08
34.5 | 25.93 | 0.2124 |  | 206.3439 | 2.08
34.6 | 25.944 | 0.1938 |  | 206.4553 | 2.08
34.7 | 25.341 | 0.1752 |  | 201.6568 | 2.08
34.8 | 25.215 | 0.1565 |  | 200.6541 | 2.08
35 | 25.761 | 0.1444 |  | 204.999 | 2.08
35.1 | 25.745 | 0.1379 |  | 204.8717 | 2.08
35.2 | 25.658 | 0.1313 |  | 204.1794 | 2.08
35.3 | 25.939 | 0.1248 |  | 206.4155 | 2.08
35.4 | 25.893 | 0.1182 |  | 206.0495 | 2.08
35.5 | 25.474 | 0.1117 |  | 202.7152 | 2.08
35.6 | 25.549 | 0.1051 |  | 203.312 | 2.08
35.7 | 25.522 | 0.0985 |  | 203.0971 | 2.08
35.8 | 25.328 | 0.0919 |  | 201.5533 | 2.08
35.9 | 24.654 | 0.0852 |  | 196.1898 | 2.08
36 | 24.706 | 0.0786 |  | 196.6036 | 2.08
36.1 | 24.292 | 0.0719 |  | 193.3091 | 2.08
36.2 | 24.143 | 0.0653 |  | 192.1234 | 2.08
36.3 | 24.214 | 0.0587 |  | 192.6884 | 2.08
36.4 | 23.751 | 0.0521 |  | 189.004 | 2.08
36.5 | 23.859 | 0.0455 |  | 189.8634 | 2.08
36.6 | 23.553 | 0.0389 |  | 187.4284 | 2.08
36.7 | 23.764 | 0.0323 |  | 189.1075 | 2.08
36.8 | 23.059 | 0.0256 |  | 183.4973 | 2.08
36.9 | 23.089 | 0.019 |  | 183.736 | 2.08
37 | 22.95 | 0.0124 |  | 182.6299 | 2.08
37.3 | 23.626 | 0.0139 |  | 188.0093 | 2.08
37.4 | 24.045 | 0.0204 |  | 191.3436 | 2.08
37.5 | 23.795 | 0.027 |  | 189.3542 | 2.08
37.6 | 23.842 | 0.0336 |  | 189.7282 | 2.08
37.7 | 24.49 | 0.0401 |  | 194.8848 | 2.08
37.8 | 24.51 | 0.0467 |  | 195.0439 | 2.08
37.9 | 25.117 | 0.0533 |  | 199.8743 | 2.08
38.1 | 25.837 | 0.0695 |  | 205.6038 | 2.08
38.2 | 26.271 | 0.0829 |  | 209.0575 | 2.08
38.3 | 27.083 | 0.096 |  | 215.5192 | 2.08
38.4 | 27.907 | 0.109 |  | 222.0763 | 2.08
38.5 | 28.225 | 0.1219 |  | 224.6069 | 2.08
38.6 | 28.667 | 0.1348 |  | 228.1242 | 2.08
38.7 | 29.648 | 0.1478 |  | 235.9307 | 2.08
38.9 | 30.017 | 0.1744 |  | 238.8671 | 2.08
39 | 30.904 | 0.1932 |  | 245.9256 | 2.08
39.1 | 31.272 | 0.2116 |  | 248.8541 | 2.08
39.2 | 32.442 | 0.2304 |  | 258.1646 | 2.08
39.3 | 33.336 | 0.2489 |  | 265.2788 | 2.08
39.4 | 34.223 | 0.2675 |  | 272.3373 | 2.08
39.5 | 34.071 | 0.2861 |  | 271.1278 | 2.08
39.7 | 31.17 | 0.3238 |  | 248.0424 | 2.08
39.8 | 30.498 | 0.3507 |  | 242.6948 | 2.08
39.9 | 29.656 | 0.3776 |  | 235.9944 | 2.08
40 | 28.683 | 0.4045 |  | 228.2515 | 2.08
40.1 | 27.839 | 0.4313 |  | 221.5352 | 2.08
40.2 | 26.926 | 0.4582 |  | 214.2698 | 2.08
40.3 | 26.152 | 0.4852 |  | 208.1105 | 2.08
40.4 | 24.831 | 0.512 |  | 197.5984 | 2.08
40.5 | 24.08 | 0.5387 |  | 191.6221 | 2.08
40.6 | 23.249 | 0.5658 |  | 185.0092 | 2.08
40.7 | 23.093 | 0.5927 |  | 183.7678 | 2.08
40.8 | 22.324 | 0.6196 |  | 177.6483 | 2.08
40.9 | 22.205 | 0.6465 |  | 176.7014 | 0
41 | 21.688 | 0.6734 |  | 172.5872 | 0
41.1 | 21.319 | 0.7004 |  | 169.6508 | 0
41.2 | 20.725 | 0.7273 |  | 164.9239 | 0
41.3 | 20.257 | 0.7541 |  | 161.1997 | 0
41.4 | 20.781 | 0.781 |  | 165.3696 | 0
41.5 | 20.482 | 0.808 |  | 162.9902 | 0
41.6 | 20.464 | 0.8348 |  | 162.847 | 0
41.7 | 20.995 | 0.8617 |  | 167.0725 | 0
41.8 | 21.376 | 0.8886 |  | 170.1044 | 0
41.9 | 21.617 | 0.9155 |  | 172.0222 | 0
42 | 22.412 | 0.9424 |  | 178.3486 | 0
42.1 | 22.784 | 0.9693 |  | 181.3089 | 0
42.2 | 23.166 | 0.996 |  | 184.3487 | 0
42.4 | 24.091 | 1.0368 |  | 191.7096 | 0
42.5 | 24.893 | 1.063 |  | 198.0917 | 0
42.6 | 25.661 | 1.0899 |  | 204.2033 | 0
42.7 | 26.73 | 1.1168 |  | 212.7101 | 0
42.8 | 27.614 | 1.144 |  | 219.7447 | 0
42.9 | 28.539 | 1.1708 |  | 227.1056 | 0
43 | 29.998 | 1.1976 |  | 238.7159 | 0
43.1 | 31.008 | 1.2246 |  | 246.7532 | 0
43.2 | 31.878 | 1.2513 |  | 253.6765 | 0
43.3 | 33.171 | 1.2785 |  | 263.9658 | 0
43.4 | 34.279 | 1.3054 |  | 272.783 | 0
43.5 | 34.734 | 1.3322 |  | 276.4037 | 0
43.6 | 36.295 | 1.3591 |  | 288.8258 | 0
43.7 | 37.297 | 1.386 |  | 296.7994 | 0
43.8 | 38.415 | 1.413 |  | 305.6961 | 0
43.9 | 39.522 | 1.4399 |  | 314.5053 | 0
44 | 41.088 | 1.4666 |  | 326.9672 | 0
44.1 | 42.38 | 1.4936 |  | 337.2485 | 0
44.2 | 43.193 | 1.5205 |  | 343.7182 | 0
44.3 | 44.609 | 1.5474 |  | 354.9863 | 0
44.4 | 46.38 | 1.5744 |  | 369.0794 | 0
44.5 | 47.009 | 1.6012 |  | 374.0849 | 0
44.6 | 47.822 | 1.6281 |  | 380.5545 | 0
44.7 | 49.33 | 1.6549 |  | 392.5547 | 0
44.8 | 50.791 | 1.6821 |  | 404.181 | 0
44.9 | 52.003 | 1.7086 |  | 413.8258 | 0
45.1 | 52.388 | 1.7318 |  | 416.8895 | 0
45.2 | 54.212 | 1.7502 |  | 431.4044 | 0
45.3 | 54.609 | 1.7687 |  | 434.5636 | 0
45.4 | 55.793 | 1.7873 |  | 443.9855 | 0
45.5 | 56.512 | 1.806 |  | 449.7072 | 0
45.6 | 57.285 | 1.8245 |  | 455.8585 | 0
45.7 | 58.349 | 1.8432 |  | 464.3255 | 0
45.73 | 58.674 | 1.8484 |  | 466.9118 | 0
45.9 | 59.479 | 1.8599 |  | 473.3177 | 0
46 | 59.989 | 1.8732 |  | 477.3762 | 0
46.1 | 60.402 | 1.8862 |  | 480.6627 | 0
46.2 | 61.252 | 1.8992 |  | 487.4268 | 0
46.3 | 62.155 | 1.9122 |  | 494.6126 | 0
46.4 | 62.498 | 1.9252 |  | 497.3421 | 0
46.5 | 62.927 | 1.9383 |  | 500.756 | 0
46.55 | 63.172 | 1.9447 |  | 502.7056 | 0
46.7 | 63.373 | 1.9493 |  | 504.3051 | 0
46.8 | 63.625 | 1.9559 |  | 506.3105 | 0
46.9 | 64.291 | 1.9625 |  | 511.6103 | 0
47 | 63.998 | 1.969 |  | 509.2787 | 0
47.1 | 64.755 | 1.9756 |  | 515.3027 | 2.08
47.2 | 64.706 | 1.9823 |  | 514.9128 | 2.08
47.3 | 65.038 | 1.9888 |  | 517.5547 | 2.08
47.38 | 65.974 | 1.9942 |  | 525.0032 | 2.08
47.41 | 66.058 | 1.9947 |  | 525.6716 | 2.08
47.6 | 65.787 | 1.9858 |  | 523.5151 | 2.08
47.7 | 66.4 | 1.9793 |  | 528.3932 | 2.08
47.8 | 66.031 | 1.9727 |  | 525.4568 | 2.08
47.9 | 66.296 | 1.9662 |  | 527.5656 | 2.08
48 | 66.297 | 1.9597 |  | 527.5735 | 2.08
48.1 | 66.271 | 1.9531 |  | 527.3666 | 2.08
48.2 | 66.044 | 1.9465 |  | 525.5602 | 2.08
48.24 | 66.081 | 1.9438 |  | 525.8547 | 2.08
48.4 | 66.59 | 1.9287 |  | 529.9051 | 2.08
48.5 | 65.977 | 1.9156 |  | 525.0271 | 2.08
48.6 | 65.634 | 1.9027 |  | 522.2976 | 2.08
48.7 | 65.643 | 1.8897 |  | 522.3692 | 2.08
48.8 | 65.07 | 1.8767 |  | 517.8094 | 2.08
48.9 | 64.881 | 1.8636 |  | 516.3054 | 2.08
49 | 64.116 | 1.8506 |  | 510.2177 | 2.08
49.03 | 64.084 | 1.8467 |  | 509.9631 | 2.08
49.2 | 64.262 | 1.8216 |  | 511.3796 | 2.08
49.3 | 63.584 | 1.8033 |  | 505.9842 | 2.08
49.4 | 63.07 | 1.7846 |  | 501.8939 | 2.08
49.5 | 62.37 | 1.7661 |  | 496.3235 | 2.08
49.6 | 62.078 | 1.7475 |  | 493.9999 | 2.08
49.7 | 61.674 | 1.7287 |  | 490.785 | 2.08
49.8 | 60.915 | 1.7102 |  | 484.745 | 2.08
49.82 | 60.848 | 1.7065 |  | 484.2119 | 2.08
50 | 59.942 | 1.6679 |  | 477.0022 | 2.08
50.1 | 58.605 | 1.6412 |  | 466.3627 | 2.08
50.2 | 57.641 | 1.6142 |  | 458.6914 | 2.08
50.3 | 57.037 | 1.5874 |  | 453.885 | 2.08
50.4 | 55.933 | 1.5605 |  | 445.0996 | 2.08
50.5 | 54.775 | 1.5336 |  | 435.8846 | 2.08
50.6 | 53.901 | 1.5066 |  | 428.9295 | 2.08
50.7 | 52.974 | 1.4798 |  | 421.5527 | 2.08
50.8 | 52.099 | 1.4528 |  | 414.5897 | 2.08
50.9 | 51.241 | 1.4261 |  | 407.762 | 2.08
51 | 50.761 | 1.3992 |  | 403.9423 | 2.08
51.1 | 49.761 | 1.3722 |  | 395.9845 | 2.08
51.2 | 49.066 | 1.3452 |  | 390.4539 | 2.08
51.3 | 47.745 | 1.3184 |  | 379.9417 | 2.08
51.4 | 47.58 | 1.2916 |  | 378.6287 | 2.08
51.5 | 46.982 | 1.2647 |  | 373.87 | 2.08
51.6 | 46.258 | 1.2377 |  | 368.1086 | 2.08
51.7 | 45.42 | 1.2108 |  | 361.44 | 2.08
51.8 | 44.644 | 1.184 |  | 355.2648 | 2.08
51.9 | 44.341 | 1.1572 |  | 352.8536 | 2.08
52 | 43.711 | 1.1303 |  | 347.8403 | 2.08
52.1 | 43.138 | 1.1032 |  | 343.2805 | 2.08
52.2 | 42.69 | 1.0763 |  | 339.7154 | 2.08
52.3 | 41.671 | 1.0494 |  | 331.6065 | 2.08
52.4 | 41.428 | 1.0226 |  | 329.6728 | 2.08
52.49 | 40.885 | 0.9983 |  | 325.3517 | 2.08
52.5 | 40.885 | 0.9978 |  | 325.3517 | 2.08
52.6 | 40.961 | 0.9819 |  | 325.9565 | 2.08
52.7 | 40.108 | 0.956 |  | 319.1686 | 2.08
52.8 | 39.313 | 0.9288 |  | 312.8422 | 2.08
52.9 | 38.546 | 0.902 |  | 306.7386 | 2.08
53 | 37.997 | 0.8751 |  | 302.3698 | 2.08
53.1 | 36.689 | 0.8481 |  | 291.9611 | 2.08
53.2 | 36.85 | 0.8213 |  | 293.2423 | 2.08
53.3 | 36.17 | 0.7944 |  | 287.831 | 2.08
53.4 | 35.939 | 0.7675 |  | 285.9928 | 2.08
53.5 | 35.365 | 0.7406 |  | 281.4251 | 2.08
53.6 | 34.826 | 0.7137 |  | 277.1359 | 2.08
53.7 | 34.217 | 0.6868 |  | 272.2896 | 2.08
53.8 | 33.618 | 0.6599 |  | 267.5229 | 2.08
53.9 | 33.408 | 0.6331 |  | 265.8518 | 2.08
54 | 32.873 | 0.6061 |  | 261.5944 | 2.08
54.1 | 32.751 | 0.5791 |  | 260.6236 | 2.08
54.2 | 32.271 | 0.5522 |  | 256.8039 | 2.08
54.3 | 32.093 | 0.5252 |  | 255.3874 | 2.08
54.4 | 31.105 | 0.4987 |  | 247.5251 | 2.08
54.5 | 30.549 | 0.4715 |  | 243.1006 | 2.08
54.6 | 29.593 | 0.4445 |  | 235.4931 | 2.08
54.7 | 28.847 | 0.4177 |  | 229.5566 | 2.08
54.8 | 28.171 | 0.3909 |  | 224.1772 | 2.08
54.9 | 27.512 | 0.364 |  | 218.933 | 2.08
55 | 27.211 | 0.337 |  | 216.5378 | 2.08
55.1 | 26.219 | 0.3101 |  | 208.6437 | 2.08
55.3 | 25.617 | 0.2775 |  | 203.8531 | 2.08
55.4 | 24.902 | 0.2587 |  | 198.1634 | 2.08
55.5 | 24.335 | 0.2402 |  | 193.6513 | 2.08
55.6 | 24.119 | 0.2215 |  | 191.9325 | 2.08
55.7 | 23.538 | 0.2029 |  | 187.309 | 2.08
55.8 | 23.577 | 0.1843 |  | 187.6194 | 2.08
55.9 | 22.796 | 0.1656 |  | 181.4044 | 2.08
56.2 | 22.881 | 0.1412 |  | 182.0808 | 2.08
56.3 | 22.816 | 0.1347 |  | 181.5635 | 2.08
56.4 | 22.551 | 0.1282 |  | 179.4547 | 2.08
56.5 | 22.819 | 0.1216 |  | 181.5874 | 2.08
56.6 | 22.532 | 0.1151 |  | 179.3035 | 2.08
56.7 | 22.97 | 0.1085 |  | 182.789 | 2.08
56.8 | 22.99 | 0.1019 |  | 182.9482 | 2.08
56.9 | 22.494 | 0.0953 |  | 179.0011 | 2.08
57 | 22.791 | 0.0886 |  | 181.3646 | 2.08
57.1 | 22.471 | 0.082 |  | 178.8181 | 2.08
57.2 | 22.666 | 0.0754 |  | 180.3699 | 2.08
57.3 | 22.617 | 0.0687 |  | 179.9799 | 2.08
57.4 | 22.326 | 0.0621 |  | 177.6642 | 2.08
57.5 | 22.464 | 0.0555 |  | 178.7624 | 2.08
57.6 | 22.43 | 0.0489 |  | 178.4919 | 2.08
57.7 | 21.757 | 0.0423 |  | 173.1363 | 2.08
57.8 | 21.936 | 0.0356 |  | 174.5607 | 2.08
57.9 | 21.964 | 0.029 |  | 174.7835 | 2.08
58 | 22.151 | 0.0224 |  | 176.2716 | 2.08
58.1 | 21.488 | 0.0158 |  | 170.9957 | 2.08
58.2 | 21.378 | 0.0092 |  | 170.1203 | 2.08
58.4 | 21.723 | 0.0112 |  | 172.8657 | 2.08
58.5 | 22.169 | 0.0176 |  | 176.4149 | 2.08
58.6 | 22.46 | 0.0242 |  | 178.7306 | 2.08
58.7 | 23.006 | 0.0307 |  | 183.0755 | 2.08
58.8 | 23.265 | 0.0373 |  | 185.1366 | 2.08
58.9 | 23.478 | 0.0438 |  | 186.8316 | 2.08
59 | 23.931 | 0.0504 |  | 190.4364 | 2.08
59.1 | 24.416 | 0.0568 |  | 194.2959 | 2.08
59.2 | 24.463 | 0.0652 |  | 194.6699 | 2.08
59.3 | 25.414 | 0.0775 |  | 202.2377 | 2.08
59.4 | 26.121 | 0.0908 |  | 207.8638 | 2.08
59.5 | 26.761 | 0.104 |  | 212.9568 | 2.08
59.6 | 27.638 | 0.1169 |  | 219.9357 | 2.08
59.7 | 28.164 | 0.1298 |  | 224.1215 | 2.08
59.8 | 27.957 | 0.1427 |  | 222.4742 | 2.08
60 | 29.174 | 0.1668 |  | 232.1588 | 2.08
60.1 | 30.191 | 0.1852 |  | 240.2518 | 2.08
60.2 | 31.086 | 0.204 |  | 247.3739 | 2.08
60.3 | 32.213 | 0.2227 |  | 256.3423 | 2.08
60.4 | 32.962 | 0.2414 |  | 262.3026 | 2.08
60.5 | 33.719 | 0.2599 |  | 268.3266 | 2.08
60.6 | 34.696 | 0.2785 |  | 276.1013 | 2.08
60.8 | 36.252 | 0.3151 |  | 288.4836 | 2.08
60.9 | 37.703 | 0.3424 |  | 300.0302 | 2.08
61 | 39.014 | 0.3697 |  | 310.4628 | 2.08
61.1 | 40.164 | 0.3966 |  | 319.6142 | 2.08
61.2 | 41.138 | 0.4233 |  | 327.365 | 2.08
61.3 | 41.703 | 0.4503 |  | 331.8612 | 2.08
61.4 | 42.885 | 0.4772 |  | 341.2672 | 2.08
61.5 | 43.995 | 0.5042 |  | 350.1003 | 2.08
61.6 | 42.492 | 0.531 |  | 338.1398 | 2.08
61.7 | 41.727 | 0.5577 |  | 332.0521 | 2.08
61.8 | 40.428 | 0.5847 |  | 321.715 | 0
61.9 | 38.96 | 0.6115 |  | 310.0331 | 0
62 | 38.304 | 0.6386 |  | 304.8128 | 0
62.1 | 37.27 | 0.6654 |  | 296.5845 | 0
62.2 | 36.243 | 0.6924 |  | 288.412 | 0
62.3 | 35.091 | 0.7193 |  | 279.2447 | 0
62.4 | 34.427 | 0.7462 |  | 273.9607 | 0
62.5 | 33.69 | 0.773 |  | 268.0959 | 0
62.6 | 32.747 | 0.8 |  | 260.5917 | 0
62.7 | 32.026 | 0.8269 |  | 254.8542 | 0
62.8 | 31.218 | 0.8537 |  | 248.4244 | 0
62.9 | 30.779 | 0.8807 |  | 244.9309 | 0
63 | 30.406 | 0.9075 |  | 241.9627 | 0
63.1 | 30.191 | 0.9344 |  | 240.2518 | 0
63.2 | 29.73 | 0.9613 |  | 236.5833 | 0
63.3 | 29.608 | 0.9881 |  | 235.6124 | 0
63.5 | 28.813 | 1.0243 |  | 229.286 | 0
63.6 | 29.391 | 1.052 |  | 233.8856 | 0
63.7 | 29.938 | 1.0789 |  | 238.2385 | 0
63.8 | 30.424 | 1.1057 |  | 242.1059 | 0
63.9 | 30.96 | 1.1328 |  | 246.3713 | 0
64 | 31.163 | 1.1597 |  | 247.9867 | 0
64.1 | 31.958 | 1.1865 |  | 254.3131 | 0
64.2 | 32.779 | 1.2133 |  | 260.8464 | 0
64.3 | 33.727 | 1.2402 |  | 268.3903 | 0
64.4 | 34.076 | 1.2672 |  | 271.1676 | 0
64.5 | 35.147 | 1.2942 |  | 279.6903 | 0
64.6 | 36.09 | 1.321 |  | 287.1944 | 0
64.7 | 36.864 | 1.3479 |  | 293.3537 | 0
64.8 | 38.177 | 1.3749 |  | 303.8022 | 0
64.9 | 38.897 | 1.4018 |  | 309.5318 | 0
65 | 39.789 | 1.4287 |  | 316.6301 | 0
65.1 | 41.176 | 1.4555 |  | 327.6674 | 0
65.2 | 42.013 | 1.4825 |  | 334.328 | 0
65.3 | 43.163 | 1.5094 |  | 343.4794 | 0
65.4 | 44.581 | 1.5362 |  | 354.7635 | 0
65.5 | 45.436 | 1.5631 |  | 361.5674 | 0
65.6 | 46.39 | 1.5901 |  | 369.159 | 0
65.7 | 47.67 | 1.6169 |  | 379.3449 | 0
65.8 | 49.264 | 1.6439 |  | 392.0295 | 0
65.9 | 50.177 | 1.6708 |  | 399.2949 | 0
66 | 51.469 | 1.6978 |  | 409.5763 | 0
66.04 | 52.05 | 1.7082 |  | 414.1998 | 0
66.2 | 52.863 | 1.7259 |  | 420.6694 | 0
66.3 | 53.591 | 1.745 |  | 426.4626 | 0
66.4 | 54.373 | 1.7634 |  | 432.6856 | 0
66.5 | 55.226 | 1.782 |  | 439.4735 | 0
66.6 | 56.289 | 1.8005 |  | 447.9326 | 0
66.7 | 56.886 | 1.8193 |  | 452.6833 | 0
66.8 | 57.646 | 1.8378 |  | 458.7312 | 0
66.85 | 58.012 | 1.8471 |  | 461.6437 | 0
67 | 58.735 | 1.8575 |  | 467.3972 | 0
67.1 | 59.291 | 1.8707 |  | 471.8217 | 0
67.2 | 59.693 | 1.8838 |  | 475.0207 | 0
67.3 | 60.449 | 1.8968 |  | 481.0367 | 0
67.4 | 60.976 | 1.9098 |  | 485.2305 | 0
67.5 | 61.845 | 1.9228 |  | 492.1457 | 0
67.6 | 62.443 | 1.9358 |  | 496.9044 | 0
67.67 | 62.994 | 1.9449 |  | 501.2892 | 0
67.7 | 63.047 | 1.9449 |  | 501.7109 | 0
67.8 | 62.966 | 1.9491 |  | 501.0663 | 2.08
67.9 | 63.089 | 1.9556 |  | 502.0451 | 2.08
68 | 63.523 | 1.9622 |  | 505.4988 | 2.08
68.1 | 63.935 | 1.9687 |  | 508.7774 | 2.08
68.2 | 64.172 | 1.9753 |  | 510.6634 | 2.08
68.3 | 64.522 | 1.9819 |  | 513.4486 | 2.08
68.4 | 64.982 | 1.9886 |  | 517.1091 | 2.08
68.49 | 65.749 | 1.9945 |  | 523.2127 | 2.08
68.5 | 65.805 | 1.9948 |  | 523.6583 | 2.08
68.53 | 65.802 | 1.9947 |  | 523.6345 | 2.08
68.7 | 66.199 | 1.9865 |  | 526.7937 | 2.08
68.8 | 65.988 | 1.98 |  | 525.1146 | 2.08
68.9 | 66.277 | 1.9734 |  | 527.4144 | 2.08
69 | 66.101 | 1.9668 |  | 526.0138 | 2.08
69.1 | 66.084 | 1.9604 |  | 525.8785 | 2.08
69.2 | 66.421 | 1.9539 |  | 528.5603 | 2.08
69.3 | 66.355 | 1.9473 |  | 528.0351 | 2.08
69.35 | 66.425 | 1.9439 |  | 528.5921 | 2.08
69.5 | 66.267 | 1.9327 |  | 527.3348 | 2.08
69.6 | 66.144 | 1.9196 |  | 526.356 | 2.08
69.7 | 66.104 | 1.9066 |  | 526.0377 | 2.08
69.8 | 65.483 | 1.8936 |  | 521.0959 | 2.08
69.9 | 65.251 | 1.8806 |  | 519.2497 | 2.08
70 | 64.739 | 1.8675 |  | 515.1754 | 2.08
70.1 | 64.656 | 1.8545 |  | 514.5149 | 2.08
70.16 | 64.586 | 1.8467 |  | 513.9579 | 2.08
70.3 | 64.325 | 1.8314 |  | 511.8809 | 2.08
70.4 | 63.406 | 1.8126 |  | 504.5677 | 2.08
70.5 | 63.019 | 1.7938 |  | 501.4881 | 2.08
70.6 | 62.843 | 1.7752 |  | 500.0875 | 2.08
70.7 | 62.27 | 1.7566 |  | 495.5278 | 2.08
70.8 | 61.624 | 1.738 |  | 490.3871 | 2.08
70.9 | 60.686 | 1.7193 |  | 482.9227 | 2.08
70.97 | 60.971 | 1.7064 |  | 485.1907 | 2.08
71 | 60.528 | 1.7061 |  | 481.6654 | 2.08
71.1 | 60.401 | 1.6868 |  | 480.6548 | 2.08
71.2 | 60.214 | 1.66 |  | 479.1667 | 2.08
71.3 | 57.906 | 1.6329 |  | 460.8002 | 2.08
71.4 | 56.931 | 1.606 |  | 453.0414 | 2.08
71.5 | 55.878 | 1.5792 |  | 444.662 | 2.08
71.6 | 55.027 | 1.5521 |  | 437.8899 | 2.08
71.7 | 54.272 | 1.5253 |  | 431.8818 | 2.08
71.8 | 53.403 | 1.4984 |  | 424.9666 | 2.08
71.9 | 52.484 | 1.4715 |  | 417.6534 | 2.08
72 | 51.854 | 1.4447 |  | 412.6401 | 2.08
72.1 | 50.769 | 1.4178 |  | 404.0059 | 2.08
72.2 | 50.18 | 1.3909 |  | 399.3188 | 2.08
72.3 | 49.694 | 1.364 |  | 395.4514 | 2.08
72.4 | 48.741 | 1.337 |  | 387.8676 | 2.08
72.5 | 48.026 | 1.3102 |  | 382.1779 | 2.08
72.6 | 47.366 | 1.2833 |  | 376.9258 | 2.08
72.7 | 46.557 | 1.2563 |  | 370.488 | 2.08
72.8 | 45.816 | 1.2295 |  | 364.5913 | 2.08
72.9 | 44.501 | 1.2026 |  | 354.1269 | 2.08
73 | 44.022 | 1.1757 |  | 350.3151 | 2.08
73.1 | 43.146 | 1.149 |  | 343.3442 | 2.08
73.2 | 42.453 | 1.122 |  | 337.8294 | 2.08
73.3 | 41.918 | 1.095 |  | 333.5721 | 2.08
73.4 | 41.144 | 1.0681 |  | 327.4128 | 2.08
73.5 | 40.285 | 1.0413 |  | 320.5771 | 2.08
73.6 | 39.699 | 1.0143 |  | 315.9139 | 2.08
73.66 | 39.237 | 0.9982 |  | 312.2374 | 2.08
73.8 | 38.916 | 0.9775 |  | 309.683 | 2.08
73.9 | 38.302 | 0.9503 |  | 304.7969 | 2.08
74 | 37.89 | 0.9232 |  | 301.5183 | 2.08
74.1 | 37.564 | 0.8964 |  | 298.9241 | 2.08
74.2 | 36.553 | 0.8695 |  | 290.8789 | 2.08
74.3 | 36.023 | 0.8426 |  | 286.6613 | 2.08
74.4 | 35.442 | 0.8158 |  | 282.0378 | 2.08
74.5 | 34.868 | 0.7888 |  | 277.4701 | 2.08
74.6 | 34.536 | 0.7619 |  | 274.8281 | 2.08
74.7 | 34.095 | 0.735 |  | 271.3188 | 2.08
74.8 | 33.168 | 0.7081 |  | 263.9419 | 2.08
74.9 | 32.762 | 0.6812 |  | 260.7111 | 2.08
75 | 31.614 | 0.6543 |  | 251.5756 | 2.08
75.1 | 31.456 | 0.6275 |  | 250.3183 | 2.08
75.2 | 30.219 | 0.6005 |  | 240.4746 | 2.08
75.3 | 29.401 | 0.5735 |  | 233.9652 | 2.08
75.4 | 28.76 | 0.5466 |  | 228.8643 | 2.08
75.5 | 27.949 | 0.5198 |  | 222.4106 | 2.08
75.6 | 27.329 | 0.4931 |  | 217.4768 | 2.08
75.7 | 26.796 | 0.4659 |  | 213.2353 | 2.08
75.8 | 26.071 | 0.439 |  | 207.4659 | 2.08
75.9 | 25.699 | 0.4122 |  | 204.5057 | 2.08
76 | 25.309 | 0.3854 |  | 201.4022 | 2.08
76.1 | 24.668 | 0.3583 |  | 196.3012 | 2.08
76.2 | 23.947 | 0.3314 |  | 190.5637 | 2.08
76.3 | 23.373 | 0.3045 |  | 185.996 | 2.08
76.5 | 22.452 | 0.2774 |  | 178.6669 | 2.08
76.6 | 22.542 | 0.2587 |  | 179.3831 | 2.08
76.7 | 22.258 | 0.2401 |  | 177.1231 | 2.08
76.8 | 21.239 | 0.2214 |  | 169.0142 | 2.08
76.9 | 20.888 | 0.2028 |  | 166.221 | 2.08
77 | 20.816 | 0.1842 |  | 165.6481 | 2.08
77.1 | 20.279 | 0.1655 |  | 161.3748 | 2.08
77.4 | 20.488 | 0.1418 |  | 163.0379 | 2.08
77.5 | 20.662 | 0.1352 |  | 164.4226 | 2.08
77.6 | 21.186 | 0.1287 |  | 168.5924 | 2.08
77.7 | 20.648 | 0.1221 |  | 164.3112 | 2.08
77.8 | 20.741 | 0.1156 |  | 165.0512 | 2.08
77.9 | 20.816 | 0.109 |  | 165.6481 | 2.08
78 | 20.898 | 0.1025 |  | 166.3006 | 2.08
78.1 | 20.471 | 0.0958 |  | 162.9027 | 2.08
78.2 | 20.205 | 0.0892 |  | 160.7859 | 2.08
78.3 | 20.177 | 0.0826 |  | 160.5631 | 2.08
78.4 | 20.185 | 0.076 |  | 160.6268 | 2.08
78.5 | 20.115 | 0.0693 |  | 160.0697 | 2.08
78.6 | 20.422 | 0.0627 |  | 162.5127 | 2.08
78.7 | 20.395 | 0.0561 |  | 162.2979 | 2.08
78.8 | 20.273 | 0.0495 |  | 161.327 | 2.08
78.9 | 19.921 | 0.0429 |  | 158.5259 | 2.08
79 | 20.138 | 0.0363 |  | 160.2527 | 2.08
79.1 | 19.964 | 0.0296 |  | 158.8681 | 2.08
79.2 | 19.389 | 0.023 |  | 154.2924 | 2.08
79.3 | 19.774 | 0.0164 |  | 157.3561 | 2.08
79.4 | 19.528 | 0.0098 |  | 155.3985 | 2.08
79.7 | 20.389 | 0.0152 |  | 162.2501 | 2.08
79.8 | 20.885 | 0.0217 |  | 166.1972 | 2.08
79.9 | 21.276 | 0.0283 |  | 169.3086 | 2.08
80 | 21.813 | 0.0349 |  | 173.5819 | 2.08
80.1 | 21.91 | 0.0413 |  | 174.3538 | 2.08
80.2 | 22.622 | 0.0481 |  | 180.0197 | 2.08
80.3 | 22.648 | 0.0546 |  | 180.2266 | 2.08
80.5 | 23.43 | 0.071 |  | 186.4496 | 2.08
80.6 | 24.063 | 0.0842 |  | 191.4868 | 2.08
80.7 | 24.873 | 0.0972 |  | 197.9326 | 2.08
80.8 | 25.334 | 0.1102 |  | 201.6011 | 2.08
80.9 | 26.358 | 0.1232 |  | 209.7498 | 2.08
81 | 27.038 | 0.1361 |  | 215.1611 | 2.08
81.1 | 27.724 | 0.1491 |  | 220.6201 | 2.08
81.3 | 28.38 | 0.1743 |  | 225.8403 | 2.08
81.4 | 29.351 | 0.193 |  | 233.5673 | 2.08
81.5 | 30.25 | 0.2115 |  | 240.7213 | 2.08
81.6 | 31.756 | 0.2302 |  | 252.7056 | 2.08
81.7 | 32.115 | 0.2488 |  | 255.5625 | 2.08
81.8 | 32.882 | 0.2673 |  | 261.666 | 2.08
81.9 | 33.778 | 0.286 |  | 268.7962 | 2.08
82.1 | 35.487 | 0.3202 |  | 282.3959 | 2.08
82.2 | 36.831 | 0.3478 |  | 293.0911 | 2.08
82.3 | 37.828 | 0.3747 |  | 301.025 | 2.08
82.4 | 38.79 | 0.4016 |  | 308.6803 | 2.08
82.5 | 39.567 | 0.4284 |  | 314.8634 | 2.08
82.6 | 40.528 | 0.4553 |  | 322.5108 | 0
82.7 | 40.01 | 0.4823 |  | 318.3887 | 0
82.8 | 39.269 | 0.5092 |  | 312.492 | 0
82.9 | 38.01 | 0.5359 |  | 302.4733 | 0
83 | 36.841 | 0.5628 |  | 293.1707 | 0
83.1 | 36.619 | 0.5897 |  | 291.4041 | 0
83.2 | 35.43 | 0.6167 |  | 281.9423 | 0
83.3 | 34.393 | 0.6436 |  | 273.6902 | 0
83.4 | 33.383 | 0.6705 |  | 265.6529 | 0
83.5 | 32.486 | 0.6975 |  | 258.5148 | 0
83.6 | 31.774 | 0.7244 |  | 252.8489 | 0
83.7 | 30.618 | 0.7512 |  | 243.6497 | 0
83.8 | 30.179 | 0.7781 |  | 240.1563 | 0
83.9 | 29.54 | 0.805 |  | 235.0713 | 0
84 | 28.961 | 0.8319 |  | 230.4638 | 0
84.1 | 28.704 | 0.8587 |  | 228.4186 | 0
84.2 | 28.277 | 0.8857 |  | 225.0207 | 0
84.3 | 27.628 | 0.9126 |  | 219.8561 | 0
84.4 | 27.527 | 0.9394 |  | 219.0524 | 0
84.5 | 27.571 | 0.9664 |  | 219.4025 | 0
84.6 | 27.406 | 0.9931 |  | 218.0895 | 0
84.8 | 27.298 | 1.0276 |  | 217.2301 | 0
84.9 | 27.882 | 1.0553 |  | 221.8774 | 0
85 | 28.122 | 1.082 |  | 223.7872 | 0
85.1 | 28.924 | 1.1088 |  | 230.1693 | 0
85.2 | 29.477 | 1.136 |  | 234.57 | 0
85.3 | 30.327 | 1.1629 |  | 241.334 | 0
85.4 | 31.042 | 1.1896 |  | 247.0238 | 0
85.5 | 31.474 | 1.2165 |  | 250.4615 | 0
85.6 | 32.41 | 1.2434 |  | 257.91 | 0
85.7 | 33.22 | 1.2704 |  | 264.3557 | 0
85.8 | 34.129 | 1.2973 |  | 271.5893 | 0
85.9 | 35.128 | 1.3241 |  | 279.5391 | 0
86 | 36.213 | 1.351 |  | 288.1732 | 0
86.1 | 37.578 | 1.378 |  | 299.0355 | 0
86.2 | 38.415 | 1.405 |  | 305.6961 | 0
86.3 | 39.407 | 1.4319 |  | 313.5902 | 0
86.4 | 40.837 | 1.4587 |  | 324.9698 | 0
86.5 | 42.055 | 1.4856 |  | 334.6623 | 0
86.6 | 42.772 | 1.5125 |  | 340.368 | 0
86.7 | 44.195 | 1.5394 |  | 351.6918 | 0
86.8 | 45.262 | 1.5663 |  | 360.1827 | 0
86.9 | 46.369 | 1.5933 |  | 368.9919 | 0
87 | 47.653 | 1.62 |  | 379.2096 | 0
87.1 | 48.556 | 1.6471 |  | 386.3955 | 0
87.2 | 49.894 | 1.674 |  | 397.0429 | 0
87.3 | 51.15 | 1.7009 |  | 407.0378 | 0
87.33 | 51.679 | 1.7086 |  | 411.2475 | 0
87.5 | 52.451 | 1.7283 |  | 417.3908 | 0
87.6 | 53.504 | 1.7471 |  | 425.7703 | 0
87.7 | 53.99 | 1.7655 |  | 429.6378 | 0
87.8 | 54.932 | 1.7841 |  | 437.1339 | 0
87.9 | 55.559 | 1.8028 |  | 442.1234 | 0
88 | 56.524 | 1.8213 |  | 449.8026 | 0
88.1 | 57.389 | 1.84 |  | 456.6861 | 0
88.14 | 57.799 | 1.8474 |  | 459.9488 | 0
88.3 | 58.46 | 1.8601 |  | 465.2088 | 0
88.4 | 59.21 | 1.8733 |  | 471.1771 | 0
88.5 | 59.752 | 1.8864 |  | 475.4902 | 0
88.6 | 60.385 | 1.8994 |  | 480.5274 | 0
88.7 | 61.261 | 1.9124 |  | 487.4984 | 2.08
88.8 | 61.921 | 1.9254 |  | 492.7505 | 2.08
88.9 | 62.405 | 1.9384 |  | 496.602 | 2.08
88.95 | 62.877 | 1.9449 |  | 500.3581 | 2.08
89.1 | 62.984 | 1.9502 |  | 501.2096 | 2.08
89.2 | 63.305 | 1.9568 |  | 503.764 | 2.08
89.3 | 63.348 | 1.9634 |  | 504.1062 | 2.08
89.4 | 64.276 | 1.97 |  | 511.491 | 2.08
89.5 | 63.862 | 1.9765 |  | 508.1965 | 2.08
89.6 | 64.965 | 1.9832 |  | 516.9738 | 2.08
89.7 | 65.904 | 1.9898 |  | 524.4461 | 2.08
89.77 | 66.194 | 1.9944 |  | 526.7539 | 2.08
89.8 | 66.555 | 1.9948 |  | 529.6266 | 2.08
90 | 66.689 | 1.9846 |  | 530.693 | 2.08
90.1 | 66.648 | 1.978 |  | 530.3667 | 2.08
90.2 | 67.143 | 1.9715 |  | 534.3058 | 2.08
90.3 | 67.076 | 1.9649 |  | 533.7726 | 2.08
90.4 | 67.075 | 1.9584 |  | 533.7646 | 2.08
90.5 | 66.937 | 1.9519 |  | 532.6665 | 2.08
90.6 | 67.045 | 1.9453 |  | 533.5259 | 2.08
90.62 | 67.152 | 1.944 |  | 534.3774 | 2.08
90.8 | 66.815 | 1.9271 |  | 531.6956 | 2.08
90.9 | 66.525 | 1.9143 |  | 529.3879 | 2.08
91 | 66.571 | 1.9013 |  | 529.7539 | 2.08
91.1 | 66.149 | 1.8883 |  | 526.3958 | 2.08
91.2 | 65.949 | 1.8753 |  | 524.8042 | 2.08
91.3 | 65.624 | 1.8622 |  | 522.218 | 2.08
91.4 | 65.695 | 1.8492 |  | 522.783 | 2.08
91.42 | 65.431 | 1.8467 |  | 520.6821 | 2.08
91.6 | 64.948 | 1.8234 |  | 516.8386 | 2.08
91.7 | 64.671 | 1.805 |  | 514.6343 | 2.08
91.8 | 63.902 | 1.7863 |  | 508.5148 | 2.08
91.9 | 63.386 | 1.7678 |  | 504.4086 | 2.08
92 | 62.851 | 1.7491 |  | 500.1512 | 2.08
92.1 | 62.297 | 1.7305 |  | 495.7426 | 2.08
92.2 | 61.741 | 1.7119 |  | 491.3181 | 2.08
92.23 | 61.799 | 1.7063 |  | 491.7797 | 2.08
92.4 | 60.591 | 1.6761 |  | 482.1667 | 2.08
92.5 | 60.107 | 1.649 |  | 478.3152 | 2.08
92.6 | 59.144 | 1.6222 |  | 470.6519 | 2.08
92.7 | 57.865 | 1.5955 |  | 460.474 | 2.08
92.8 | 57.128 | 1.5686 |  | 454.6091 | 2.08
92.9 | 56.341 | 1.5416 |  | 448.3464 | 2.08
93 | 55.473 | 1.5146 |  | 441.4391 | 2.08
93.1 | 54.136 | 1.4878 |  | 430.7996 | 2.08
93.2 | 53.309 | 1.4609 |  | 424.2186 | 2.08
93.3 | 52.433 | 1.4341 |  | 417.2476 | 2.08
93.4 | 51.379 | 1.4072 |  | 408.8601 | 2.08
93.5 | 50.731 | 1.3802 |  | 403.7035 | 2.08
93.6 | 49.95 | 1.3533 |  | 397.4885 | 2.08
93.7 | 49.078 | 1.3265 |  | 390.5494 | 2.08
93.8 | 48.684 | 1.2997 |  | 387.4141 | 2.08
93.9 | 48.009 | 1.2727 |  | 382.0426 | 2.08
94 | 46.981 | 1.2457 |  | 373.862 | 2.08
94.1 | 46.621 | 1.2189 |  | 370.9973 | 2.08
94.2 | 45.936 | 1.192 |  | 365.5462 | 2.08
94.3 | 44.83 | 1.1652 |  | 356.745 | 2.08
94.4 | 44.391 | 1.1383 |  | 353.2515 | 2.08
94.5 | 43.353 | 1.1113 |  | 344.9914 | 2.08
94.6 | 42.799 | 1.0843 |  | 340.5828 | 2.08
94.7 | 42.073 | 1.0574 |  | 334.8055 | 2.08
94.8 | 41.054 | 1.0306 |  | 326.6966 | 2.08
94.9 | 40.272 | 1.0035 |  | 320.4736 | 2.08
94.92 | 40.062 | 0.9983 |  | 318.8025 | 2.08
95.1 | 39.317 | 0.966 |  | 312.874 | 2.08
95.2 | 38.444 | 0.9394 |  | 305.9269 | 2.08
95.3 | 37.427 | 0.9125 |  | 297.8339 | 2.08
95.4 | 36.887 | 0.8857 |  | 293.5367 | 2.08
95.5 | 36.48 | 0.8586 |  | 290.2979 | 2.08
95.6 | 35.91 | 0.8318 |  | 285.762 | 2.08
95.7 | 35.548 | 0.8049 |  | 282.8813 | 2.08
95.8 | 34.991 | 0.7779 |  | 278.4489 | 2.08
95.9 | 34.191 | 0.7511 |  | 272.0827 | 2.08
96 | 33.933 | 0.7242 |  | 270.0296 | 2.08
96.1 | 33.779 | 0.6974 |  | 268.8041 | 2.08
96.2 | 33.084 | 0.6704 |  | 263.2735 | 2.08
96.3 | 32.804 | 0.6436 |  | 261.0453 | 2.08
96.4 | 32.394 | 0.6166 |  | 257.7827 | 2.08
96.5 | 31.842 | 0.5897 |  | 253.39 | 2.08
96.6 | 31.034 | 0.5627 |  | 246.9601 | 2.08
96.7 | 30.197 | 0.5358 |  | 240.2995 | 2.08
96.8 | 29.945 | 0.5089 |  | 238.2942 | 2.08
96.9 | 29.219 | 0.4821 |  | 232.5169 | 2.08
97 | 28.652 | 0.4552 |  | 228.0048 | 2.08
97.1 | 27.695 | 0.4282 |  | 220.3893 | 2.08
97.2 | 26.596 | 0.4014 |  | 211.6437 | 2.08
97.3 | 25.85 | 0.3745 |  | 205.7073 | 2.08
97.4 | 25.428 | 0.3476 |  | 202.3491 | 2.08
97.5 | 24.91 | 0.3206 |  | 198.227 | 2.08
97.6 | 24.417 | 0.2937 |  | 194.3039 | 2.08
97.8 | 23.986 | 0.2677 |  | 190.8741 | 2.08
97.9 | 23.128 | 0.2496 |  | 184.0463 | 2.08
98 | 22.54 | 0.2309 |  | 179.3672 | 2.08
98.1 | 22.401 | 0.2123 |  | 178.2611 | 2.08
98.2 | 21.916 | 0.1937 |  | 174.4016 | 2.08
98.3 | 20.774 | 0.175 |  | 165.3139 | 2.08
98.4 | 21.417 | 0.1564 |  | 170.4307 | 2.08
98.6 | 21.032 | 0.1453 |  | 167.3669 | 2.08
98.7 | 21.247 | 0.1387 |  | 169.0779 | 2.08
98.8 | 21.142 | 0.1322 |  | 168.2423 | 2.08
98.9 | 21.032 | 0.1257 |  | 167.3669 | 2.08
99 | 21.15 | 0.1191 |  | 168.306 | 2.08
99.1 | 21.072 | 0.1126 |  | 167.6853 | 2.08
99.2 | 21.553 | 0.106 |  | 171.5129 | 2.08
99.3 | 21.25 | 0.0994 |  | 169.1017 | 2.08
99.4 | 21.233 | 0.0927 |  | 168.9665 | 2.08
99.5 | 20.925 | 0.0861 |  | 166.5155 | 2.08
99.6 | 20.881 | 0.0794 |  | 166.1653 | 2.08
99.7 | 20.701 | 0.0728 |  | 164.7329 | 2.08
99.8 | 20.915 | 0.0662 |  | 166.4359 | 2.08
99.9 | 20.958 | 0.0595 |  | 166.7781 | 2.08
100 | 20.826 | 0.0529 |  | 165.7277 | 2.08
100.1 | 20.727 | 0.0463 |  | 164.9398 | 2.08
100.2 | 21.167 | 0.0397 |  | 168.4412 | 2.08
100.3 | 21.196 | 0.0331 |  | 168.672 | 2.08
100.4 | 21.185 | 0.0265 |  | 168.5845 | 2.08
100.5 | 21.187 | 0.0198 |  | 168.6004 | 2.08
100.6 | 21.903 | 0.0133 |  | 174.2981 | 2.08
100.7 | 21.65 | 0.0066 |  | 172.2848 | 2.08
100.9 | 22.115 | 0.0127 |  | 175.9852 | 2.08
101 | 22.547 | 0.0191 |  | 179.4229 | 2.08
101.1 | 23.25 | 0.0257 |  | 185.0172 | 2.08
101.2 | 23.496 | 0.0323 |  | 186.9748 | 2.08
101.3 | 23.56 | 0.0388 |  | 187.4841 | 2.08
101.4 | 24.211 | 0.0455 |  | 192.6646 | 2.08
101.5 | 24.845 | 0.052 |  | 197.7098 | 2.08
101.7 | 25.116 | 0.0661 |  | 199.8663 | 2.08
101.8 | 25.831 | 0.0789 |  | 205.5561 | 2.08
101.9 | 26.487 | 0.0922 |  | 210.7764 | 2.08
102 | 27.144 | 0.1052 |  | 216.0046 | 2.08
102.1 | 27.55 | 0.1181 |  | 219.2354 | 2.08
102.2 | 28.575 | 0.1311 |  | 227.3921 | 2.08
102.3 | 28.883 | 0.144 |  | 229.8431 | 2.08
102.4 | 29.81 | 0.154 |  | 237.2199 | 2.08
102.5 | 30.387 | 0.1671 |  | 241.8115 | 2.08
102.6 | 30.814 | 0.1855 |  | 245.2094 | 2.08
102.7 | 31.288 | 0.2043 |  | 248.9814 | 2.08
102.8 | 31.765 | 0.223 |  | 252.7772 | 2.08
102.9 | 33.389 | 0.2416 |  | 265.7006 | 2.08
103 | 34.183 | 0.2601 |  | 272.019 | 2.08
103.1 | 34.862 | 0.2786 |  | 277.4223 | 2.08
103.2 | 35.551 | 0.2943 |  | 282.9052 | 2.08
103.4 | 37.113 | 0.3368 |  | 295.3352 | 0
103.5 | 38.547 | 0.364 |  | 306.7466 | 0
103.6 | 39.404 | 0.391 |  | 313.5663 | 0
103.7 | 40.511 | 0.4178 |  | 322.3755 | 0
103.8 | 41.57 | 0.4447 |  | 330.8028 | 0
103.9 | 40.605 | 0.4715 |  | 323.1236 | 0
104 | 39.222 | 0.4987 |  | 312.118 | 0
104.1 | 37.994 | 0.5254 |  | 302.3459 | 0
104.2 | 36.961 | 0.5523 |  | 294.1256 | 0
104.3 | 36.406 | 0.5792 |  | 289.7091 | 0
104.4 | 35.233 | 0.606 |  | 280.3746 | 0
104.5 | 34.293 | 0.633 |  | 272.8944 | 0
104.6 | 33.312 | 0.6599 |  | 265.0879 | 0
104.7 | 32.139 | 0.6868 |  | 255.7534 | 0
104.8 | 31.62 | 0.7138 |  | 251.6234 | 0
104.9 | 30.739 | 0.7406 |  | 244.6126 | 0
105 | 30.205 | 0.7675 |  | 240.3632 | 0
105.1 | 29.322 | 0.7944 |  | 233.3365 | 0
105.2 | 28.838 | 0.8213 |  | 229.485 | 0
105.3 | 28.147 | 0.8482 |  | 223.9862 | 0
105.4 | 28.044 | 0.8751 |  | 223.1665 | 0
105.5 | 27.67 | 0.9021 |  | 220.1903 | 0
105.6 | 27.639 | 0.9289 |  | 219.9437 | 0
105.7 | 27.618 | 0.9558 |  | 219.7765 | 0
105.8 | 27.62 | 0.9826 |  | 219.7925 | 0

## 69%, 25%
Test | Method | PseudoTest_sine.msm | Duty Cycle | Phase
Sample | I. | D. | 69% | 25%
Specimen | Number | 3
Time (s) | Load (N) | Strain (%) | Area | Stress (MPa) | Power
0.12566
0.2 | 32.69 | 1.0463 |  | 260.1381 | 0
0.3 | 34.547 | 1.0732 |  | 274.9156 | 0
0.4 | 35.634 | 1.1001 |  | 283.5657 | 0
0.5 | 36.987 | 1.1271 |  | 294.3325 | 0
0.6 | 38.174 | 1.1539 |  | 303.7783 | 0
0.7 | 39.478 | 1.181 |  | 314.1552 | 0
0.8 | 40.817 | 1.2076 |  | 324.8106 | 0
0.9 | 42.217 | 1.2346 |  | 335.9514 | 0
1 | 43.296 | 1.2616 |  | 344.5378 | 0
1.1 | 44.752 | 1.2884 |  | 356.1243 | 0
1.2 | 46.156 | 1.3154 |  | 367.2969 | 0
1.3 | 47.37 | 1.3423 |  | 376.9576 | 0
1.4 | 48.502 | 1.3691 |  | 385.9657 | 0
1.5 | 49.817 | 1.396 |  | 396.4302 | 0
1.6 | 50.978 | 1.4228 |  | 405.6691 | 0
1.7 | 52.608 | 1.4498 |  | 418.6402 | 0
1.8 | 53.583 | 1.4767 |  | 426.399 | 0
1.9 | 55.042 | 1.5035 |  | 438.0093 | 0
2 | 56.423 | 1.5305 |  | 448.9989 | 0
2.1 | 57.656 | 1.5574 |  | 458.8108 | 0
2.2 | 58.91 | 1.5844 |  | 468.7898 | 0
2.3 | 59.995 | 1.6112 |  | 477.4239 | 0
2.4 | 60.954 | 1.6381 |  | 485.0554 | 0
2.5 | 62.492 | 1.6651 |  | 497.2944 | 0
2.6 | 63.943 | 1.6919 |  | 508.841 | 0
2.66 | 64.479 | 1.708 |  | 513.1064 | 0
2.8 | 65.824 | 1.7262 |  | 523.8095 | 0
2.9 | 66.682 | 1.7453 |  | 530.6373 | 0
3 | 67.476 | 1.7637 |  | 536.9557 | 0
3.1 | 68.144 | 1.7823 |  | 542.2715 | 0
3.2 | 68.987 | 1.8009 |  | 548.9798 | 0
3.3 | 70.25 | 1.8194 |  | 559.0304 | 0
3.4 | 70.897 | 1.8378 |  | 564.1791 | 0
3.45 | 71.358 | 1.8473 |  | 567.8476 | 0
3.6 | 72.233 | 1.8617 |  | 574.8106 | 0
3.7 | 73.148 | 1.8747 |  | 582.0919 | 0
3.8 | 73.344 | 1.8876 |  | 583.6516 | 0
3.9 | 73.921 | 1.9006 |  | 588.2433 | 0
4 | 74.39 | 1.9135 |  | 591.9754 | 0
4.1 | 75.394 | 1.9265 |  | 599.965 | 0
4.2 | 75.945 | 1.9395 |  | 604.3497 | 0
4.24 | 76.235 | 1.9447 |  | 606.6574 | 0
4.4 | 76.642 | 1.9518 |  | 609.8962 | 0
4.5 | 76.725 | 1.9583 |  | 610.5567 | 0
4.6 | 76.943 | 1.965 |  | 612.2915 | 0
4.7 | 77.677 | 1.9716 |  | 618.1325 | 0
4.8 | 77.558 | 1.9782 |  | 617.1855 | 0
4.9 | 78.293 | 1.9849 |  | 623.0344 | 0
5 | 78.592 | 1.9914 |  | 625.4138 | 0
5.04 | 78.593 | 1.9941 |  | 625.4218 | 0
5.05 | 78.66 | 1.9947 |  | 625.9549 | 0
5.2 | 78.126 | 1.9877 |  | 621.7055 | 0
5.3 | 77.758 | 1.9813 |  | 618.7771 | 0
5.4 | 77.259 | 1.9747 |  | 614.8061 | 0
5.5 | 77.051 | 1.9682 |  | 613.1509 | 0
5.6 | 76.597 | 1.9616 |  | 609.5381 | 0
5.7 | 75.806 | 1.955 |  | 603.2436 | 0
5.8 | 75.583 | 1.9484 |  | 601.469 | 0
5.87 | 75.462 | 1.9438 |  | 600.5061 | 0
6 | 74.706 | 1.9315 |  | 594.4901 | 0
6.1 | 74.001 | 1.9182 |  | 588.8799 | 0
6.2 | 73.279 | 1.9052 |  | 583.1344 | 0
6.3 | 72.104 | 1.8922 |  | 573.7841 | 0
6.4 | 71.685 | 1.8793 |  | 570.4498 | 0
6.5 | 70.51 | 1.8663 |  | 561.0994 | 0
6.6 | 70.284 | 1.8532 |  | 559.301 | 0
6.65 | 69.591 | 1.8467 |  | 553.7863 | 0
6.8 | 68.428 | 1.8253 |  | 544.5314 | 0
6.9 | 67.697 | 1.8068 |  | 538.7143 | 0
7 | 65.986 | 1.7883 |  | 525.0987 | 0
7.1 | 65.178 | 1.7697 |  | 518.6688 | 0
7.2 | 64.051 | 1.751 |  | 509.7005 | 0
7.3 | 63.042 | 1.7325 |  | 501.6711 | 0
7.4 | 61.726 | 1.7139 |  | 491.1988 | 0
7.44 | 61.866 | 1.7064 |  | 492.3128 | 0
7.6 | 59.993 | 1.6796 |  | 477.408 | 0
7.7 | 58.604 | 1.6521 |  | 466.3547 | 0
7.8 | 56.959 | 1.6253 |  | 453.2643 | 0
7.9 | 55.646 | 1.5984 |  | 442.8158 | 0
8 | 54.205 | 1.5716 |  | 431.3487 | 0
8.1 | 52.114 | 1.5447 |  | 414.7091 | 0
8.2 | 50.706 | 1.5177 |  | 403.5046 | 0
8.3 | 49.219 | 1.4909 |  | 391.6714 | 0
8.4 | 48.045 | 1.464 |  | 382.3291 | 0
8.5 | 46.627 | 1.4371 |  | 371.045 | 0
8.6 | 44.772 | 1.4101 |  | 356.2834 | 0
8.7 | 43.362 | 1.3832 |  | 345.063 | 0
8.8 | 42.523 | 1.3563 |  | 338.3865 | 0
8.9 | 40.579 | 1.3295 |  | 322.9167 | 0
9 | 39.301 | 1.3025 |  | 312.7467 | 0
9.1 | 38.098 | 1.2756 |  | 303.1735 | 0
9.2 | 36.728 | 1.2487 |  | 292.2715 | 0
9.3 | 35.28 | 1.2218 |  | 280.7487 | 0
9.4 | 34.067 | 1.1948 |  | 271.0959 | 0
9.5 | 32.923 | 1.1681 |  | 261.9923 | 0
9.6 | 31.244 | 1.1412 |  | 248.6313 | 0
9.7 | 29.677 | 1.1142 |  | 236.1615 | 0
9.8 | 28.311 | 1.0874 |  | 225.2913 | 0
9.9 | 27.216 | 1.0605 |  | 216.5775 | 0
10 | 25.924 | 1.0336 |  | 206.2962 | 0
10.1 | 24.879 | 1.0067 |  | 197.9803 | 0
10.13 | 23.931 | 0.9987 |  | 190.4364 | 0
10.3 | 23.146 | 0.9697 |  | 184.1896 | 0
10.4 | 21.677 | 0.9427 |  | 172.4997 | 0
10.5 | 21.263 | 0.9158 |  | 169.2052 | 2.08
10.6 | 20.749 | 0.8888 |  | 165.1149 | 2.08
10.7 | 20.033 | 0.862 |  | 159.4172 | 2.08
10.8 | 19.501 | 0.8352 |  | 155.1837 | 2.08
10.9 | 18.43 | 0.8083 |  | 146.6609 | 2.08
11 | 17.92 | 0.7813 |  | 142.6025 | 2.08
11.1 | 17.696 | 0.7543 |  | 140.82 | 2.08
11.2 | 17.39 | 0.7274 |  | 138.3849 | 2.08
11.3 | 16.312 | 0.7006 |  | 129.8065 | 2.08
11.4 | 16.076 | 0.6737 |  | 127.9284 | 2.08
11.5 | 16.057 | 0.6465 |  | 127.7772 | 2.08
11.6 | 14.881 | 0.6198 |  | 118.419 | 2.08
11.7 | 14.686 | 0.5929 |  | 116.8672 | 2.08
11.8 | 14.143 | 0.566 |  | 112.5462 | 2.08
11.9 | 13.96 | 0.5391 |  | 111.0899 | 2.08
12 | 13.198 | 0.5122 |  | 105.0261 | 2.08
12.1 | 13.384 | 0.4853 |  | 106.5062 | 2.08
12.2 | 13.359 | 0.4584 |  | 106.3073 | 2.08
12.3 | 13.174 | 0.4315 |  | 104.8351 | 2.08
12.4 | 12.801 | 0.4046 |  | 101.8669 | 2.08
12.5 | 13.093 | 0.3777 |  | 104.1905 | 2.08
12.6 | 12.505 | 0.3509 |  | 99.5114 | 2.08
12.7 | 12.776 | 0.3239 |  | 101.6679 | 2.08
12.8 | 12.419 | 0.2971 |  | 98.827 | 2.08
13 | 13.121 | 0.2717 |  | 104.4134 | 2.08
13.1 | 13.132 | 0.253 |  | 104.5009 | 2.08
13.2 | 13.127 | 0.2344 |  | 104.4611 | 2.08
13.3 | 12.938 | 0.2157 |  | 102.9571 | 2.08
13.4 | 13.23 | 0.1971 |  | 105.2807 | 2.08
13.5 | 12.576 | 0.1784 |  | 100.0764 | 2.08
13.6 | 13.119 | 0.1599 |  | 104.3974 | 2.08
13.8 | 13.139 | 0.1452 |  | 104.5566 | 2.08
13.9 | 13.353 | 0.1386 |  | 106.2595 | 2.08
14 | 14.089 | 0.1319 |  | 112.1164 | 2.08
14.1 | 14.198 | 0.1253 |  | 112.9838 | 2.08
14.2 | 14.504 | 0.1187 |  | 115.4189 | 2.08
14.3 | 14.627 | 0.1121 |  | 116.3977 | 2.08
14.4 | 14.881 | 0.1055 |  | 118.419 | 2.08
14.5 | 14.946 | 0.0989 |  | 118.9362 | 2.08
14.6 | 15.028 | 0.0922 |  | 119.5887 | 2.08
14.7 | 15.419 | 0.0856 |  | 122.7002 | 2.08
14.8 | 15.73 | 0.079 |  | 125.1751 | 2.08
14.9 | 16.177 | 0.0723 |  | 128.7322 | 2.08
15 | 16.081 | 0.0658 |  | 127.9682 | 2.08
15.1 | 16.416 | 0.0592 |  | 130.6341 | 2.08
15.2 | 16.525 | 0.0526 |  | 131.5015 | 2.08
15.3 | 16.506 | 0.046 |  | 131.3503 | 2.08
15.4 | 16.348 | 0.0394 |  | 130.0929 | 2.08
15.5 | 16.121 | 0.0328 |  | 128.2865 | 2.08
15.6 | 16.119 | 0.0262 |  | 128.2706 | 2.08
15.7 | 16.174 | 0.0196 |  | 128.7083 | 2.08
15.8 | 16.495 | 0.0129 |  | 131.2627 | 2.08
15.9 | 16.421 | 0.0064 |  | 130.6739 | 2.08
16.1 | 17.199 | 0.0134 |  | 136.865 | 2.08
16.2 | 17.515 | 0.02 |  | 139.3796 | 2.08
16.3 | 18.208 | 0.0266 |  | 144.8943 | 2.08
16.4 | 18.619 | 0.0331 |  | 148.1649 | 2.08
16.5 | 19.173 | 0.0397 |  | 152.5735 | 2.08
16.6 | 19.982 | 0.0462 |  | 159.0113 | 2.08
16.7 | 21.065 | 0.0529 |  | 167.6296 | 2.08
16.9 | 21.416 | 0.0682 |  | 170.4227 | 2.08
17 | 22.47 | 0.0816 |  | 178.8102 | 2.08
17.1 | 23.182 | 0.0947 |  | 184.4761 | 2.08
17.2 | 24.036 | 0.1076 |  | 191.272 | 2.08
17.3 | 24.464 | 0.1207 |  | 194.6779 | 2.08
17.4 | 25.407 | 0.1337 |  | 202.182 | 2.08
17.5 | 25.849 | 0.1467 |  | 205.6993 | 2.08
17.7 | 26.649 | 0.1701 |  | 212.0655 | 2.08
17.8 | 27.842 | 0.1894 |  | 221.5591 | 2.08
17.9 | 28.65 | 0.2079 |  | 227.9889 | 2.08
18 | 29.48 | 0.2266 |  | 234.5938 | 2.08
18.1 | 30.317 | 0.2451 |  | 241.2545 | 2.08
18.2 | 30.976 | 0.2638 |  | 246.4986 | 2.08
18.3 | 32.024 | 0.2824 |  | 254.8383 | 2.08
18.5 | 33.418 | 0.3151 |  | 265.9314 | 2.08
18.6 | 34.397 | 0.3424 |  | 273.722 | 2.08
18.7 | 35.387 | 0.3696 |  | 281.6001 | 2.08
18.8 | 36.84 | 0.3964 |  | 293.1627 | 2.08
18.9 | 37.733 | 0.4232 |  | 300.269 | 2.08
19 | 38.895 | 0.4502 |  | 309.5159 | 2.08
19.1 | 40.107 | 0.477 |  | 319.1606 | 2.08
19.2 | 41.422 | 0.5039 |  | 329.625 | 2.08
19.3 | 42.557 | 0.5309 |  | 338.6571 | 2.08
19.4 | 43.591 | 0.5577 |  | 346.8853 | 2.08
19.5 | 44.524 | 0.5846 |  | 354.3099 | 2.08
19.6 | 46.02 | 0.6115 |  | 366.2147 | 2.08
19.7 | 47.081 | 0.6383 |  | 374.6578 | 2.08
19.8 | 48.229 | 0.6653 |  | 383.7933 | 2.08
19.9 | 49.157 | 0.6922 |  | 391.1781 | 2.08
20 | 50.284 | 0.7191 |  | 400.1464 | 2.08
20.1 | 50.865 | 0.7459 |  | 404.7699 | 2.08
20.2 | 52.168 | 0.773 |  | 415.1388 | 2.08
20.3 | 53.341 | 0.7998 |  | 424.4732 | 2.08
20.4 | 54.236 | 0.8268 |  | 431.5954 | 2.08
20.5 | 55.401 | 0.8536 |  | 440.8661 | 2.08
20.6 | 56.35 | 0.8804 |  | 448.418 | 2.08
20.7 | 57.234 | 0.9074 |  | 455.4526 | 2.08
20.8 | 58.258 | 0.9344 |  | 463.6013 | 2.08
20.9 | 59.55 | 0.9613 |  | 473.8827 | 2.08
21 | 60.828 | 0.9881 |  | 484.0527 | 2.08
21.2 | 62.268 | 1.0247 |  | 495.5118 | 2.08
21.3 | 63.196 | 1.0524 |  | 502.8966 | 2.08
21.4 | 64.652 | 1.0794 |  | 514.4831 | 2.08
21.5 | 65.311 | 1.1061 |  | 519.7272 | 2.08
21.6 | 66.672 | 1.133 |  | 530.5577 | 2.08
21.7 | 67.815 | 1.16 |  | 539.6534 | 2.08
21.8 | 69.164 | 1.1869 |  | 550.3883 | 2.08
21.9 | 70.009 | 1.2137 |  | 557.1126 | 2.08
22 | 71.444 | 1.2407 |  | 568.532 | 2.08
22.1 | 72.083 | 1.2675 |  | 573.6169 | 2.08
22.2 | 73.145 | 1.2945 |  | 582.0681 | 2.08
22.3 | 74.072 | 1.3213 |  | 589.4449 | 2.08
22.4 | 75.234 | 1.3484 |  | 598.6917 | 2.08
22.5 | 76.24 | 1.3751 |  | 606.6972 | 2.08
22.6 | 77.052 | 1.4019 |  | 613.1589 | 2.08
22.7 | 78.283 | 1.4289 |  | 622.9549 | 2.08
22.8 | 79.234 | 1.4557 |  | 630.5227 | 2.08
22.9 | 80.318 | 1.4828 |  | 639.1488 | 2.08
23 | 81.155 | 1.5096 |  | 645.8095 | 2.08
23.1 | 82.043 | 1.5366 |  | 652.8759 | 2.08
23.2 | 83.081 | 1.5634 |  | 661.136 | 2.08
23.3 | 84.369 | 1.5903 |  | 671.3856 | 2.08
23.4 | 85.379 | 1.6172 |  | 679.4229 | 2.08
23.5 | 85.927 | 1.6442 |  | 683.7837 | 2.08
23.6 | 87.413 | 1.6711 |  | 695.6089 | 2.08
23.7 | 88.26 | 1.6979 |  | 702.3491 | 2.08
23.74 | 88.871 | 1.7085 |  | 707.2113 | 2.08
23.9 | 89.418 | 1.726 |  | 711.5642 | 2.08
24 | 90.098 | 1.7451 |  | 716.9754 | 2.08
24.1 | 90.763 | 1.7635 |  | 722.2673 | 2.08
24.2 | 91.422 | 1.7822 |  | 727.5115 | 2.08
24.3 | 92.015 | 1.8008 |  | 732.2304 | 2.08
24.4 | 92.878 | 1.8193 |  | 739.0979 | 2.08
24.5 | 93.447 | 1.8377 |  | 743.6259 | 2.08
24.55 | 93.515 | 1.8471 |  | 744.167 | 2.08
24.7 | 94.162 | 1.8588 |  | 749.3156 | 2.08
24.8 | 94.668 | 1.872 |  | 753.3422 | 2.08
24.9 | 95.095 | 1.8851 |  | 756.7402 | 2.08
25 | 95.42 | 1.898 |  | 759.3265 | 2.08
25.1 | 95.875 | 1.911 |  | 762.9472 | 2.08
25.2 | 94.177 | 1.9239 |  | 749.435 | 2.08
25.3 | 93.031 | 1.9369 |  | 740.3154 | 2.08
25.36 | 92.157 | 1.9447 |  | 733.3604 | 0
25.5 | 90.108 | 1.9494 |  | 717.055 | 0
25.6 | 88.781 | 1.956 |  | 706.4951 | 0
25.7 | 87.871 | 1.9627 |  | 699.2536 | 0
25.8 | 86.96 | 1.9693 |  | 692.0041 | 0
25.9 | 85.779 | 1.976 |  | 682.606 | 0
26 | 85.056 | 1.9826 |  | 676.8526 | 0
26.1 | 84.329 | 1.9891 |  | 671.0673 | 0
26.18 | 83.989 | 1.9944 |  | 668.3617 | 0
26.21 | 83.844 | 1.9948 |  | 667.2078 | 0
26.4 | 81.962 | 1.9853 |  | 652.2313 | 0
26.5 | 81.21 | 1.9788 |  | 646.2471 | 0
26.6 | 79.9 | 1.9722 |  | 635.8225 | 0
26.7 | 79.039 | 1.9656 |  | 628.9709 | 0
26.8 | 78.386 | 1.959 |  | 623.7745 | 0
26.9 | 77.637 | 1.9524 |  | 617.8142 | 0
27 | 76.642 | 1.9459 |  | 609.8962 | 0
27.03 | 76.459 | 1.9439 |  | 608.44 | 0
27.2 | 75.037 | 1.9287 |  | 597.1241 | 0
27.3 | 74.111 | 1.9157 |  | 589.7552 | 0
27.4 | 73.036 | 1.9027 |  | 581.2007 | 0
27.5 | 71.826 | 1.8898 |  | 571.5718 | 0
27.6 | 70.856 | 1.8768 |  | 563.8528 | 0
27.7 | 69.78 | 1.8638 |  | 555.2903 | 0
27.8 | 68.888 | 1.8507 |  | 548.192 | 0
27.83 | 68.733 | 1.8468 |  | 546.9586 | 0
28 | 67.185 | 1.8255 |  | 534.64 | 0
28.1 | 66.19 | 1.807 |  | 526.7221 | 0
28.2 | 64.985 | 1.7884 |  | 517.133 | 0
28.3 | 63.676 | 1.7698 |  | 506.7163 | 0
28.4 | 62.529 | 1.7512 |  | 497.5888 | 0
28.5 | 61.343 | 1.7326 |  | 488.1509 | 0
28.6 | 60.192 | 1.714 |  | 478.9916 | 0
28.64 | 59.892 | 1.7065 |  | 476.6043 | 0
28.8 | 58.03 | 1.6793 |  | 461.787 | 0
28.9 | 56.736 | 1.6518 |  | 451.4897 | 0
29 | 55.004 | 1.625 |  | 437.7069 | 0
29.1 | 53.577 | 1.5981 |  | 426.3512 | 0
29.2 | 51.979 | 1.5713 |  | 413.6348 | 0
29.3 | 50.61 | 1.5444 |  | 402.7406 | 0
29.4 | 49.167 | 1.5174 |  | 391.2576 | 0
29.5 | 47.625 | 1.4906 |  | 378.9868 | 0
29.6 | 46.006 | 1.4637 |  | 366.1033 | 0
29.7 | 44.933 | 1.4368 |  | 357.5646 | 0
29.8 | 43.343 | 1.4098 |  | 344.9118 | 0
29.9 | 41.693 | 1.3829 |  | 331.7816 | 0
30 | 40.315 | 1.356 |  | 320.8158 | 0
30.1 | 38.99 | 1.3292 |  | 310.2718 | 0
30.2 | 37.843 | 1.3022 |  | 301.1443 | 0
30.3 | 36.347 | 1.2752 |  | 289.2396 | 0
30.4 | 34.964 | 1.2484 |  | 278.234 | 0
30.5 | 33.783 | 1.2215 |  | 268.8359 | 0
30.6 | 32.436 | 1.1945 |  | 258.1169 | 0
30.7 | 30.959 | 1.1678 |  | 246.3633 | 0
30.8 | 29.687 | 1.1408 |  | 236.2411 | 0
30.9 | 28.483 | 1.1139 |  | 226.66 | 0
31 | 27.286 | 1.0871 |  | 217.1346 | 0
31.1 | 25.959 | 1.0602 |  | 206.5747 | 0
31.2 | 24.618 | 1.0333 |  | 195.9034 | 0
31.3 | 23.269 | 1.0064 |  | 185.1684 | 0
31.33 | 23.013 | 0.9984 |  | 183.1312 | 2.08
31.5 | 22.658 | 0.9693 |  | 180.3062 | 2.08
31.6 | 22.294 | 0.9424 |  | 177.4096 | 2.08
31.7 | 21.749 | 0.9155 |  | 173.0726 | 2.08
31.8 | 21.473 | 0.8885 |  | 170.8763 | 2.08
31.9 | 20.697 | 0.8617 |  | 164.7011 | 2.08
32 | 19.96 | 0.8349 |  | 158.8363 | 2.08
32.1 | 19.83 | 0.808 |  | 157.8018 | 2.08
32.2 | 19.165 | 0.781 |  | 152.5099 | 2.08
32.3 | 18.552 | 0.754 |  | 147.6318 | 2.08
32.4 | 18.09 | 0.7271 |  | 143.9553 | 2.08
32.5 | 17.779 | 0.7002 |  | 141.4805 | 2.08
32.6 | 17.41 | 0.6734 |  | 138.5441 | 2.08
32.7 | 16.873 | 0.6462 |  | 134.2708 | 2.08
32.8 | 16.718 | 0.6195 |  | 133.0373 | 2.08
32.9 | 16.39 | 0.5926 |  | 130.4272 | 2.08
33 | 16.294 | 0.5657 |  | 129.6632 | 2.08
33.1 | 15.93 | 0.5388 |  | 126.7666 | 2.08
33.2 | 15.784 | 0.5119 |  | 125.6048 | 2.08
33.3 | 15.631 | 0.485 |  | 124.3873 | 2.08
33.4 | 14.96 | 0.4581 |  | 119.0476 | 2.08
33.5 | 14.669 | 0.4312 |  | 116.7319 | 2.08
33.6 | 14.346 | 0.4043 |  | 114.1616 | 2.08
33.7 | 14.035 | 0.3774 |  | 111.6867 | 2.08
33.8 | 13.649 | 0.3506 |  | 108.615 | 2.08
33.9 | 13.365 | 0.3236 |  | 106.355 | 2.08
34 | 13.441 | 0.2967 |  | 106.9598 | 2.08
34.2 | 13.58 | 0.268 |  | 108.066 | 2.08
34.3 | 13.257 | 0.2495 |  | 105.4956 | 2.08
34.4 | 13.225 | 0.2309 |  | 105.241 | 2.08
34.5 | 12.992 | 0.2122 |  | 103.3868 | 2.08
34.6 | 13.179 | 0.1936 |  | 104.8749 | 2.08
34.7 | 13.016 | 0.175 |  | 103.5778 | 2.08
34.8 | 13.287 | 0.1565 |  | 105.7343 | 2.08
35 | 13.388 | 0.1446 |  | 106.5381 | 2.08
35.1 | 13.794 | 0.138 |  | 109.7689 | 2.08
35.2 | 13.991 | 0.1314 |  | 111.3366 | 2.08
35.3 | 14.399 | 0.1247 |  | 114.5833 | 2.08
35.4 | 14.879 | 0.1181 |  | 118.403 | 2.08
35.5 | 14.908 | 0.1115 |  | 118.6338 | 2.08
35.6 | 15.222 | 0.1049 |  | 121.1325 | 2.08
35.7 | 15.738 | 0.0983 |  | 125.2387 | 2.08
35.8 | 15.944 | 0.0917 |  | 126.878 | 2.08
35.9 | 16.191 | 0.0851 |  | 128.8436 | 2.08
36 | 16.466 | 0.0784 |  | 131.032 | 2.08
36.1 | 16.813 | 0.0718 |  | 133.7933 | 2.08
36.2 | 16.928 | 0.0652 |  | 134.7084 | 2.08
36.3 | 17.298 | 0.0586 |  | 137.6528 | 2.08
36.4 | 17.588 | 0.0521 |  | 139.9605 | 2.08
36.5 | 17.841 | 0.0455 |  | 141.9738 | 2.08
36.6 | 17.816 | 0.0389 |  | 141.7749 | 2.08
36.7 | 17.908 | 0.0323 |  | 142.507 | 2.08
36.8 | 18.447 | 0.0257 |  | 146.7962 | 2.08
36.9 | 18.39 | 0.0191 |  | 146.3426 | 2.08
37 | 18.378 | 0.0124 |  | 146.2471 | 2.08
37.3 | 18.878 | 0.014 |  | 150.226 | 2.08
37.4 | 19.166 | 0.0206 |  | 152.5178 | 2.08
37.5 | 19.673 | 0.0272 |  | 156.5524 | 2.08
37.6 | 20.155 | 0.0337 |  | 160.388 | 2.08
37.7 | 20.863 | 0.0403 |  | 166.0221 | 2.08
37.8 | 21.489 | 0.0469 |  | 171.0036 | 2.08
37.9 | 21.914 | 0.0534 |  | 174.3857 | 2.08
38.1 | 22.791 | 0.0712 |  | 181.3646 | 2.08
38.2 | 23.519 | 0.0844 |  | 187.1578 | 2.08
38.3 | 24.235 | 0.0973 |  | 192.8556 | 2.08
38.4 | 24.942 | 0.1102 |  | 198.4817 | 2.08
38.5 | 25.662 | 0.1233 |  | 204.2112 | 2.08
38.6 | 26.252 | 0.1364 |  | 208.9063 | 2.08
38.7 | 27.033 | 0.1494 |  | 215.1213 | 2.08
38.9 | 28.244 | 0.1763 |  | 224.7581 | 2.08
39 | 29.265 | 0.1945 |  | 232.8829 | 2.08
39.1 | 29.975 | 0.2131 |  | 238.5329 | 2.08
39.2 | 31.355 | 0.2318 |  | 249.5146 | 2.08
39.3 | 31.821 | 0.2503 |  | 253.2229 | 2.08
39.4 | 32.993 | 0.269 |  | 262.5493 | 2.08
39.5 | 33.881 | 0.2876 |  | 269.6158 | 2.08
39.7 | 35.319 | 0.3296 |  | 281.059 | 2.08
39.8 | 36.667 | 0.3561 |  | 291.786 | 2.08
39.9 | 37.447 | 0.3829 |  | 297.9931 | 2.08
40 | 38.581 | 0.4099 |  | 307.0171 | 2.08
40.1 | 39.64 | 0.4367 |  | 315.4444 | 2.08
40.2 | 40.877 | 0.4637 |  | 325.2881 | 2.08
40.3 | 42.215 | 0.4905 |  | 335.9355 | 2.08
40.4 | 43.392 | 0.5174 |  | 345.3018 | 2.08
40.5 | 44.347 | 0.5444 |  | 352.9014 | 2.08
40.6 | 45.539 | 0.5713 |  | 362.387 | 2.08
40.7 | 46.843 | 0.5982 |  | 372.7639 | 2.08
40.8 | 48.006 | 0.6249 |  | 382.0187 | 2.08
40.9 | 48.911 | 0.6519 |  | 389.2205 | 2.08
41 | 50.044 | 0.6789 |  | 398.2366 | 2.08
41.1 | 51.183 | 0.7058 |  | 407.3004 | 2.08
41.2 | 52.276 | 0.7325 |  | 415.9982 | 2.08
41.3 | 53.363 | 0.7594 |  | 424.6483 | 2.08
41.4 | 54.448 | 0.7865 |  | 433.2824 | 2.08
41.5 | 55.773 | 0.8134 |  | 443.8264 | 2.08
41.6 | 56.765 | 0.8403 |  | 451.7205 | 2.08
41.7 | 57.635 | 0.8671 |  | 458.6437 | 2.08
41.8 | 58.75 | 0.894 |  | 467.5166 | 2.08
41.9 | 59.955 | 0.9209 |  | 477.1056 | 2.08
42 | 61.004 | 0.948 |  | 485.4533 | 2.08
42.1 | 61.811 | 0.9748 |  | 491.8752 | 2.08
42.4 | 63.636 | 1.0416 |  | 506.398 | 2.08
42.5 | 64.441 | 1.0684 |  | 512.804 | 2.08
42.6 | 65.867 | 1.0953 |  | 524.1517 | 2.08
42.7 | 66.556 | 1.1223 |  | 529.6346 | 2.08
42.8 | 67.719 | 1.1491 |  | 538.8894 | 2.08
42.9 | 69.267 | 1.1762 |  | 551.208 | 2.08
43 | 70.214 | 1.2029 |  | 558.744 | 2.08
43.1 | 71.513 | 1.2298 |  | 569.081 | 2.08
43.2 | 72.545 | 1.2568 |  | 577.2934 | 2.08
43.3 | 73.549 | 1.2835 |  | 585.283 | 2.08
43.4 | 74.741 | 1.3105 |  | 594.7686 | 2.08
43.5 | 76.094 | 1.3375 |  | 605.5354 | 2.08
43.6 | 76.471 | 1.3642 |  | 608.5355 | 2.08
43.7 | 77.553 | 1.3912 |  | 617.1457 | 2.08
43.8 | 78.652 | 1.418 |  | 625.8913 | 2.08
43.9 | 79.895 | 1.445 |  | 635.7827 | 2.08
44 | 80.569 | 1.4719 |  | 641.1462 | 2.08
44.1 | 81.738 | 1.4987 |  | 650.4488 | 2.08
44.2 | 82.868 | 1.5256 |  | 659.441 | 2.08
44.3 | 84.063 | 1.5526 |  | 668.9505 | 2.08
44.4 | 84.983 | 1.5796 |  | 676.2716 | 2.08
44.5 | 85.75 | 1.6064 |  | 682.3752 | 2.08
44.6 | 86.65 | 1.6332 |  | 689.5372 | 2.08
44.7 | 87.65 | 1.6603 |  | 697.4949 | 2.08
44.8 | 88.501 | 1.687 |  | 704.2669 | 2.08
44.88 | 89.006 | 1.7085 |  | 708.2856 | 2.08
45 | 89.397 | 1.7193 |  | 711.3971 | 2.08
45.1 | 90.251 | 1.737 |  | 718.193 | 2.08
45.2 | 90.993 | 1.7558 |  | 724.0976 | 2.08
45.3 | 91.542 | 1.7744 |  | 728.4664 | 2.08
45.4 | 92.352 | 1.7931 |  | 734.9121 | 2.08
45.5 | 93.008 | 1.8116 |  | 740.1324 | 2.08
45.6 | 93.811 | 1.8301 |  | 746.5225 | 2.08
45.7 | 94.396 | 1.8484 |  | 751.1777 | 2.08
45.7 | 94.396 | 1.8484 |  | 751.1777 | 2.08
45.9 | 95.035 | 1.8649 |  | 756.2627 | 2.08
46 | 95.205 | 1.8777 |  | 757.6155 | 2.08
46.1 | 96.021 | 1.8907 |  | 764.1091 | 2.08
46.2 | 96.074 | 1.9036 |  | 764.5308 | 2.08
46.3 | 96.57 | 1.9167 |  | 768.4778 | 2.08
46.4 | 97.306 | 1.9296 |  | 774.3347 | 2.08
46.5 | 97.406 | 1.9426 |  | 775.1305 | 0
46.52 | 97.132 | 1.9449 |  | 772.9501 | 0
46.7 | 94.241 | 1.9524 |  | 749.9443 | 0
46.8 | 92.657 | 1.9591 |  | 737.3393 | 0
46.9 | 91.155 | 1.9656 |  | 725.3867 | 0
47 | 89.852 | 1.9723 |  | 715.0178 | 0
47.1 | 88.755 | 1.9789 |  | 706.2882 | 0
47.2 | 87.498 | 1.9856 |  | 696.2853 | 0
47.3 | 87.039 | 1.9921 |  | 692.6327 | 0
47.33 | 86.712 | 1.9941 |  | 690.0306 | 0
47.34 | 86.621 | 1.9948 |  | 689.3064 | 0
47.5 | 84.522 | 1.9878 |  | 672.6031 | 0
47.6 | 83.133 | 1.9814 |  | 661.5498 | 0
47.7 | 81.974 | 1.9749 |  | 652.3268 | 0
47.8 | 80.669 | 1.9682 |  | 641.942 | 0
47.9 | 80.089 | 1.9617 |  | 637.3265 | 0
48 | 79.081 | 1.955 |  | 629.3051 | 0
48.1 | 77.869 | 1.9485 |  | 619.6604 | 0
48.17 | 77.426 | 1.9439 |  | 616.1351 | 0
48.3 | 76.251 | 1.9326 |  | 606.7848 | 0
48.4 | 75.114 | 1.9194 |  | 597.7368 | 0
48.5 | 73.938 | 1.9064 |  | 588.3785 | 0
48.6 | 72.887 | 1.8934 |  | 580.015 | 0
48.7 | 71.756 | 1.8804 |  | 571.0148 | 0
48.8 | 70.681 | 1.8674 |  | 562.4602 | 0
48.9 | 69.557 | 1.8543 |  | 553.5157 | 0
48.96 | 69.193 | 1.8465 |  | 550.6191 | 0
49.1 | 67.78 | 1.8275 |  | 539.3748 | 0
49.2 | 66.344 | 1.8087 |  | 527.9475 | 0
49.3 | 64.977 | 1.7902 |  | 517.0693 | 0
49.4 | 64.078 | 1.7716 |  | 509.9153 | 0
49.5 | 62.734 | 1.753 |  | 499.2201 | 0
49.6 | 61.633 | 1.7344 |  | 490.4587 | 0
49.7 | 60.915 | 1.7158 |  | 484.745 | 0
49.75 | 60.3 | 1.7064 |  | 479.851 | 0
49.9 | 58.033 | 1.6761 |  | 461.8109 | 0
50 | 57.328 | 1.6491 |  | 456.2007 | 0
50.1 | 54.827 | 1.6223 |  | 436.2984 | 0
50.2 | 53.829 | 1.5955 |  | 428.3566 | 0
50.3 | 52.106 | 1.5686 |  | 414.6454 | 0
50.4 | 50.599 | 1.5418 |  | 402.6531 | 0
50.5 | 49.22 | 1.5147 |  | 391.6794 | 0
50.6 | 47.26 | 1.4879 |  | 376.0823 | 0
50.7 | 46.292 | 1.461 |  | 368.3792 | 0
50.8 | 44.659 | 1.4341 |  | 355.3842 | 0
50.9 | 42.916 | 1.4071 |  | 341.5139 | 0
51 | 41.674 | 1.3802 |  | 331.6304 | 0
51.1 | 40.435 | 1.3533 |  | 321.7708 | 0
51.2 | 39.029 | 1.3264 |  | 310.5822 | 0
51.3 | 37.397 | 1.2996 |  | 297.5952 | 0
51.4 | 36.097 | 1.2725 |  | 287.2501 | 0
51.5 | 34.811 | 1.2457 |  | 277.0165 | 0
51.6 | 33.463 | 1.2188 |  | 266.2895 | 0
51.7 | 32.269 | 1.1919 |  | 256.7879 | 0
51.8 | 31.303 | 1.1651 |  | 249.1008 | 0
51.9 | 29.54 | 1.1381 |  | 235.0713 | 0
52 | 27.879 | 1.1112 |  | 221.8535 | 0
52.1 | 27.035 | 1.0844 |  | 215.1372 | 0
52.2 | 25.754 | 1.0575 |  | 204.9433 | 0
52.3 | 24.632 | 1.0306 |  | 196.0148 | 0
52.4 | 23.268 | 1.0037 |  | 185.1604 | 2.08
52.42 | 23.239 | 0.9984 |  | 184.9297 | 2.08
52.6 | 23.094 | 0.9636 |  | 183.7758 | 2.08
52.7 | 22.661 | 0.9372 |  | 180.3301 | 2.08
52.8 | 22.365 | 0.9101 |  | 177.9746 | 2.08
52.9 | 21.268 | 0.8831 |  | 169.245 | 2.08
53 | 20.635 | 0.8562 |  | 164.2077 | 2.08
53.1 | 20.729 | 0.8296 |  | 164.9558 | 2.08
53.2 | 20.176 | 0.8027 |  | 160.5551 | 2.08
53.3 | 20.383 | 0.7756 |  | 162.2024 | 2.08
53.4 | 18.962 | 0.7485 |  | 150.8944 | 2.08
53.5 | 19.016 | 0.7217 |  | 151.3242 | 2.08
53.6 | 18.871 | 0.695 |  | 150.1703 | 2.08
53.7 | 18.549 | 0.668 |  | 147.6079 | 2.08
53.8 | 18.135 | 0.6409 |  | 144.3134 | 2.08
53.9 | 17.426 | 0.6141 |  | 138.6714 | 2.08
54 | 17.255 | 0.5872 |  | 137.3106 | 2.08
54.1 | 16.877 | 0.5603 |  | 134.3026 | 2.08
54.2 | 16.887 | 0.5335 |  | 134.3822 | 2.08
54.3 | 16.643 | 0.5064 |  | 132.4405 | 2.08
54.4 | 16.465 | 0.4796 |  | 131.024 | 2.08
54.5 | 15.88 | 0.4527 |  | 126.3687 | 2.08
54.6 | 15.721 | 0.4258 |  | 125.1035 | 2.08
54.7 | 15.116 | 0.399 |  | 120.289 | 2.08
54.8 | 15.246 | 0.372 |  | 121.3235 | 2.08
54.9 | 14.95 | 0.3452 |  | 118.968 | 2.08
55 | 14.741 | 0.3182 |  | 117.3049 | 2.08
55.3 | 14.073 | 0.2626 |  | 111.9891 | 2.08
55.4 | 14.542 | 0.2438 |  | 115.7213 | 2.08
55.5 | 14.199 | 0.2252 |  | 112.9918 | 2.08
55.6 | 14.056 | 0.2066 |  | 111.8538 | 2.08
55.7 | 13.519 | 0.1879 |  | 107.5805 | 2.08
55.8 | 13.975 | 0.1693 |  | 111.2093 | 2.08
56.1 | 14.087 | 0.142 |  | 112.1005 | 2.08
56.2 | 14.852 | 0.1354 |  | 118.1882 | 2.08
56.3 | 14.967 | 0.1286 |  | 119.1033 | 2.08
56.4 | 15.276 | 0.122 |  | 121.5623 | 2.08
56.5 | 15.807 | 0.1154 |  | 125.7878 | 2.08
56.6 | 15.669 | 0.1088 |  | 124.6896 | 2.08
56.7 | 16.293 | 0.1022 |  | 129.6553 | 2.08
56.8 | 16.112 | 0.0956 |  | 128.2149 | 2.08
56.9 | 16.167 | 0.089 |  | 128.6526 | 2.08
57 | 16.688 | 0.0823 |  | 132.7986 | 2.08
57.1 | 16.081 | 0.0757 |  | 127.9682 | 2.08
57.2 | 16.427 | 0.0691 |  | 130.7216 | 2.08
57.3 | 16.598 | 0.0625 |  | 132.0824 | 2.08
57.4 | 16.367 | 0.0559 |  | 130.2441 | 2.08
57.5 | 16.017 | 0.0494 |  | 127.4589 | 2.08
57.6 | 15.899 | 0.0427 |  | 126.5199 | 2.08
57.7 | 15.795 | 0.0362 |  | 125.6923 | 2.08
57.8 | 15.923 | 0.0296 |  | 126.7109 | 2.08
57.9 | 15.961 | 0.0229 |  | 127.0133 | 2.08
58 | 15.897 | 0.0164 |  | 126.504 | 2.08
58.1 | 15.971 | 0.0097 |  | 127.0929 | 2.08
58.2 | 15.739 | 0.0051 |  | 125.2467 | 2.08
58.3 | 16.206 | 0.01 |  | 128.9629 | 2.08
58.4 | 17.017 | 0.0165 |  | 135.4167 | 2.08
58.5 | 17.021 | 0.0231 |  | 135.4485 | 2.08
58.6 | 17.682 | 0.0296 |  | 140.7086 | 2.08
58.7 | 18.164 | 0.0362 |  | 144.5442 | 2.08
58.8 | 18.498 | 0.0427 |  | 147.2021 | 2.08
58.9 | 19.187 | 0.0494 |  | 152.6849 | 2.08
59 | 19.671 | 0.0559 |  | 156.5365 | 2.08
59.2 | 20.76 | 0.0741 |  | 165.2024 | 2.08
59.3 | 21.442 | 0.0868 |  | 170.6296 | 2.08
59.4 | 22.169 | 0.0999 |  | 176.4149 | 2.08
59.5 | 22.868 | 0.1128 |  | 181.9773 | 2.08
59.6 | 23.876 | 0.126 |  | 189.9987 | 2.08
59.7 | 24.464 | 0.139 |  | 194.6779 | 2.08
59.8 | 25.473 | 0.152 |  | 202.7072 | 2.08
60 | 26.909 | 0.1797 |  | 214.1345 | 2.08
60.1 | 27.668 | 0.1981 |  | 220.1744 | 2.08
60.2 | 28.499 | 0.2169 |  | 226.7873 | 2.08
60.3 | 29.089 | 0.2355 |  | 231.4824 | 2.08
60.4 | 29.854 | 0.2541 |  | 237.57 | 2.08
60.5 | 30.807 | 0.2728 |  | 245.1537 | 2.08
60.6 | 31.54 | 0.2914 |  | 250.9868 | 2.08
60.8 | 33.17 | 0.3296 |  | 263.9579 | 2.08
60.9 | 34.486 | 0.3561 |  | 274.4302 | 2.08
61 | 35.686 | 0.3829 |  | 283.9795 | 2.08
61.1 | 36.834 | 0.4099 |  | 293.115 | 2.08
61.2 | 37.9 | 0.4367 |  | 301.5979 | 2.08
61.3 | 39.279 | 0.4637 |  | 312.5716 | 2.08
61.4 | 40.472 | 0.4906 |  | 322.0652 | 2.08
61.5 | 41.588 | 0.5174 |  | 330.946 | 2.08
61.6 | 42.579 | 0.5444 |  | 338.8321 | 2.08
61.7 | 43.876 | 0.5712 |  | 349.1533 | 2.08
61.8 | 45.133 | 0.5982 |  | 359.1562 | 2.08
61.9 | 46.725 | 0.625 |  | 371.8249 | 2.08
62 | 48.289 | 0.6518 |  | 384.2708 | 2.08
62.1 | 48.435 | 0.6789 |  | 385.4326 | 2.08
62.2 | 49.756 | 0.7058 |  | 395.9447 | 2.08
62.3 | 50.714 | 0.7325 |  | 403.5682 | 2.08
62.4 | 51.662 | 0.7594 |  | 411.1122 | 2.08
62.5 | 52.777 | 0.7865 |  | 419.985 | 2.08
62.6 | 53.948 | 0.8134 |  | 429.3035 | 2.08
62.7 | 55.131 | 0.8403 |  | 438.7175 | 2.08
62.8 | 56.076 | 0.8671 |  | 446.2376 | 2.08
62.9 | 57.006 | 0.894 |  | 453.6383 | 2.08
63 | 57.733 | 0.9209 |  | 459.4235 | 2.08
63.1 | 58.799 | 0.948 |  | 467.9065 | 2.08
63.2 | 59.822 | 0.9748 |  | 476.0472 | 2.08
63.5 | 62.246 | 1.0391 |  | 495.3368 | 2.08
63.6 | 63.638 | 1.0656 |  | 506.4139 | 2.08
63.7 | 64.541 | 1.0925 |  | 513.5998 | 2.08
63.8 | 65.736 | 1.1195 |  | 523.1092 | 2.08
63.9 | 66.616 | 1.1463 |  | 530.112 | 2.08
64 | 67.585 | 1.1734 |  | 537.8231 | 2.08
64.1 | 68.68 | 1.2001 |  | 546.5368 | 2.08
64.2 | 69.433 | 1.2271 |  | 552.529 | 2.08
64.3 | 70.159 | 1.254 |  | 558.3063 | 2.08
64.4 | 70.781 | 1.2808 |  | 563.256 | 2.08
64.5 | 71.525 | 1.3077 |  | 569.1765 | 2.08
64.6 | 72.417 | 1.3348 |  | 576.2748 | 2.08
64.7 | 72.92 | 1.3614 |  | 580.2776 | 2.08
64.8 | 74.906 | 1.3884 |  | 596.0816 | 2.08
64.9 | 75.425 | 1.4152 |  | 600.2117 | 2.08
65 | 76.916 | 1.4422 |  | 612.0766 | 2.08
65.1 | 77.639 | 1.4691 |  | 617.8301 | 2.08
65.2 | 78.255 | 1.496 |  | 622.732 | 2.08
65.3 | 79.615 | 1.5229 |  | 633.5546 | 2.08
65.4 | 80.278 | 1.5498 |  | 638.8305 | 2.08
65.5 | 81.045 | 1.5768 |  | 644.9341 | 2.08
65.6 | 82.01 | 1.6036 |  | 652.6133 | 2.08
65.7 | 82.66 | 1.6305 |  | 657.7858 | 2.08
65.8 | 84.013 | 1.6575 |  | 668.5526 | 2.08
65.9 | 85.064 | 1.6843 |  | 676.9162 | 2.08
65.99 | 86.059 | 1.7085 |  | 684.8342 | 2.08
66 | 86.164 | 1.7093 |  | 685.6697 | 2.08
66.2 | 87.296 | 1.734 |  | 694.6779 | 2.08
66.3 | 87.722 | 1.7524 |  | 698.0679 | 2.08
66.4 | 88.492 | 1.7711 |  | 704.1953 | 2.08
66.5 | 89.435 | 1.7897 |  | 711.6995 | 2.08
66.6 | 89.791 | 1.8083 |  | 714.5324 | 2.08
66.7 | 89.273 | 1.8268 |  | 710.4103 | 2.08
66.8 | 88.508 | 1.8453 |  | 704.3226 | 2.08
66.81 | 88.353 | 1.8472 |  | 703.0892 | 2.08
67 | 86.197 | 1.8643 |  | 685.9323 | 2.08
67.1 | 85.87 | 1.8772 |  | 683.3302 | 2.08
67.2 | 84.85 | 1.8902 |  | 675.2133 | 2.08
67.3 | 84.321 | 1.9031 |  | 671.0036 | 2.08
67.4 | 83.683 | 1.9162 |  | 665.9266 | 2.08
67.5 | 83.214 | 1.9291 |  | 662.1944 | 0
67.6 | 83.067 | 1.9421 |  | 661.0246 | 0
67.62 | 82.934 | 1.9447 |  | 659.9663 | 0
67.8 | 81.853 | 1.952 |  | 651.364 | 0
67.9 | 81.229 | 1.9586 |  | 646.3983 | 0
68 | 80.717 | 1.9652 |  | 642.324 | 0
68.1 | 80.488 | 1.9719 |  | 640.5017 | 0
68.2 | 80.545 | 1.9785 |  | 640.9552 | 0
68.3 | 79.913 | 1.9851 |  | 635.926 | 0
68.4 | 80.012 | 1.9917 |  | 636.7138 | 0
68.44 | 79.817 | 1.9943 |  | 635.162 | 0
68.47 | 79.499 | 1.9947 |  | 632.6315 | 0
68.6 | 78.786 | 1.9889 |  | 626.9576 | 0
68.7 | 78.245 | 1.9826 |  | 622.6525 | 0
68.8 | 77.569 | 1.976 |  | 617.273 | 0
68.9 | 76.859 | 1.9694 |  | 611.6231 | 0
69 | 75.926 | 1.9629 |  | 604.1985 | 0
69.1 | 75.221 | 1.9563 |  | 598.5883 | 0
69.2 | 74.508 | 1.9497 |  | 592.9144 | 0
69.29 | 73.813 | 1.9438 |  | 587.3838 | 0
69.3 | 73.754 | 1.9432 |  | 586.9143 | 0
69.5 | 72.371 | 1.9234 |  | 575.9088 | 0
69.6 | 71.367 | 1.9104 |  | 567.9192 | 0
69.7 | 70.507 | 1.8974 |  | 561.0756 | 0
69.8 | 69.496 | 1.8844 |  | 553.0303 | 0
69.9 | 68.859 | 1.8715 |  | 547.9612 | 0
70 | 67.935 | 1.8585 |  | 540.6083 | 0
70.09 | 67.328 | 1.8467 |  | 535.7779 | 0
70.1 | 67.163 | 1.8457 |  | 534.4649 | 0
70.3 | 65.411 | 1.8178 |  | 520.523 | 0
70.4 | 64.378 | 1.7993 |  | 512.3026 | 0
70.5 | 63.018 | 1.7806 |  | 501.4801 | 0
70.6 | 62.014 | 1.762 |  | 493.4906 | 0
70.7 | 60.769 | 1.7434 |  | 483.5832 | 0
70.8 | 59.836 | 1.7248 |  | 476.1586 | 0
70.9 | 58.59 | 1.7062 |  | 466.2433 | 0
70.9 | 58.59 | 1.7062 |  | 466.2433 | 0
71.1 | 56.855 | 1.6677 |  | 452.4367 | 0
71.2 | 55.353 | 1.641 |  | 440.4841 | 0
71.3 | 53.848 | 1.614 |  | 428.5078 | 0
71.4 | 51.946 | 1.5872 |  | 413.3722 | 0
71.5 | 50.651 | 1.5603 |  | 403.0669 | 0
71.6 | 49.202 | 1.5334 |  | 391.5362 | 0
71.7 | 47.722 | 1.5065 |  | 379.7587 | 0
71.8 | 46.236 | 1.4796 |  | 367.9335 | 0
71.9 | 44.75 | 1.4527 |  | 356.1084 | 0
72 | 43.472 | 1.4257 |  | 345.9384 | 0
72.1 | 41.53 | 1.3988 |  | 330.4845 | 0
72.2 | 40.272 | 1.3718 |  | 320.4736 | 0
72.3 | 38.976 | 1.3451 |  | 310.1604 | 0
72.4 | 37.914 | 1.3181 |  | 301.7093 | 0
72.5 | 36.203 | 1.2912 |  | 288.0936 | 0
72.6 | 34.948 | 1.2643 |  | 278.1067 | 0
72.7 | 33.662 | 1.2375 |  | 267.8731 | 0
72.8 | 32.36 | 1.2105 |  | 257.5121 | 0
72.9 | 31.058 | 1.1837 |  | 247.1511 | 0
73 | 29.834 | 1.1568 |  | 237.4109 | 0
73.1 | 28.415 | 1.1298 |  | 226.1189 | 0
73.2 | 26.553 | 1.1029 |  | 211.3016 | 0
73.3 | 25.633 | 1.0762 |  | 203.9805 | 0
73.4 | 24.984 | 1.0492 |  | 198.8159 | 2.08
73.5 | 24.171 | 1.0223 |  | 192.3463 | 2.08
73.59 | 23.295 | 0.9983 |  | 185.3753 | 2.08
73.6 | 23.205 | 0.9979 |  | 184.6591 | 2.08
73.8 | 23.238 | 0.9586 |  | 184.9217 | 2.08
73.9 | 22.751 | 0.9317 |  | 181.0463 | 2.08
74 | 22.177 | 0.9046 |  | 176.4785 | 2.08
74.1 | 21.625 | 0.8777 |  | 172.0859 | 2.08
74.2 | 21.089 | 0.8508 |  | 167.8205 | 2.08
74.3 | 20.397 | 0.8241 |  | 162.3138 | 2.08
74.4 | 20.217 | 0.7972 |  | 160.8814 | 2.08
74.5 | 19.841 | 0.7701 |  | 157.8893 | 2.08
74.6 | 19.104 | 0.7431 |  | 152.0244 | 2.08
74.7 | 18.802 | 0.7163 |  | 149.6212 | 2.08
74.8 | 18.389 | 0.6895 |  | 146.3347 | 2.08
74.9 | 18.111 | 0.6625 |  | 144.1224 | 2.08
75 | 17.809 | 0.6354 |  | 141.7192 | 2.08
75.1 | 17.321 | 0.6086 |  | 137.8358 | 2.08
75.2 | 16.921 | 0.5817 |  | 134.6527 | 2.08
75.3 | 16.462 | 0.5549 |  | 131.0001 | 2.08
75.4 | 16.266 | 0.528 |  | 129.4404 | 2.08
75.5 | 15.776 | 0.5009 |  | 125.5411 | 2.08
75.6 | 15.825 | 0.4741 |  | 125.9311 | 2.08
75.7 | 15.439 | 0.4473 |  | 122.8594 | 2.08
75.8 | 14.254 | 0.4204 |  | 113.4295 | 2.08
75.9 | 14.258 | 0.3935 |  | 113.4613 | 2.08
76 | 13.962 | 0.3666 |  | 111.1058 | 2.08
76.1 | 13.675 | 0.3397 |  | 108.8219 | 2.08
76.2 | 13.256 | 0.3128 |  | 105.4876 | 2.08
76.3 | 13.113 | 0.2915 |  | 104.3497 | 2.08
76.5 | 13.737 | 0.2624 |  | 109.3153 | 2.08
76.6 | 13.169 | 0.2436 |  | 104.7953 | 2.08
76.7 | 12.963 | 0.225 |  | 103.156 | 2.08
76.8 | 12.658 | 0.2064 |  | 100.7289 | 2.08
76.9 | 12.569 | 0.1877 |  | 100.0207 | 2.08
77 | 12.672 | 0.1692 |  | 100.8403 | 2.08
77.1 | 12.423 | 0.1515 |  | 98.8589 | 2.08
77.3 | 12.844 | 0.1433 |  | 102.2091 | 2.08
77.4 | 13.091 | 0.1367 |  | 104.1746 | 2.08
77.5 | 13.833 | 0.13 |  | 110.0793 | 2.08
77.6 | 14.095 | 0.1234 |  | 112.1642 | 2.08
77.7 | 14.328 | 0.1168 |  | 114.0183 | 2.08
77.8 | 13.964 | 0.1101 |  | 111.1217 | 2.08
77.9 | 14.454 | 0.1036 |  | 115.021 | 2.08
78 | 14.6 | 0.097 |  | 116.1828 | 2.08
78.1 | 14.365 | 0.0904 |  | 114.3128 | 2.08
78.2 | 14.733 | 0.0838 |  | 117.2412 | 2.08
78.3 | 14.734 | 0.0772 |  | 117.2492 | 2.08
78.4 | 14.969 | 0.0706 |  | 119.1192 | 2.08
78.5 | 15.312 | 0.064 |  | 121.8487 | 2.08
78.6 | 15.188 | 0.0574 |  | 120.862 | 2.08
78.7 | 15.026 | 0.0509 |  | 119.5728 | 2.08
78.8 | 15.187 | 0.0443 |  | 120.854 | 2.08
78.9 | 15.149 | 0.0377 |  | 120.5516 | 2.08
79 | 15.307 | 0.0311 |  | 121.809 | 2.08
79.1 | 14.882 | 0.0246 |  | 118.4269 | 2.08
79.2 | 15.191 | 0.018 |  | 120.8859 | 2.08
79.3 | 15.193 | 0.0113 |  | 120.9018 | 2.08
79.4 | 14.789 | 0.0052 |  | 117.6868 | 2.08
79.6 | 15.994 | 0.014 |  | 127.2759 | 2.08
79.7 | 16.184 | 0.0205 |  | 128.7879 | 2.08
79.8 | 16.757 | 0.0271 |  | 133.3477 | 2.08
79.9 | 17.263 | 0.0336 |  | 137.3743 | 2.08
80 | 17.555 | 0.0401 |  | 139.6979 | 2.08
80.1 | 18.686 | 0.0468 |  | 148.6981 | 2.08
80.2 | 18.567 | 0.0533 |  | 147.7511 | 2.08
80.4 | 19.832 | 0.0681 |  | 157.8177 | 2.08
80.5 | 20.774 | 0.0815 |  | 165.3139 | 2.08
80.6 | 21.303 | 0.0945 |  | 169.5235 | 2.08
80.7 | 22.026 | 0.1074 |  | 175.2769 | 2.08
80.8 | 22.176 | 0.1205 |  | 176.4706 | 2.08
80.9 | 22.963 | 0.1337 |  | 182.7333 | 2.08
81 | 23.893 | 0.1467 |  | 190.134 | 2.08
81.2 | 25.044 | 0.1701 |  | 199.2934 | 2.08
81.3 | 25.757 | 0.1892 |  | 204.9672 | 2.08
81.4 | 26.587 | 0.2078 |  | 211.5721 | 2.08
81.5 | 27.456 | 0.2264 |  | 218.4874 | 2.08
81.6 | 28.486 | 0.245 |  | 226.6839 | 2.08
81.7 | 29.551 | 0.2636 |  | 235.1588 | 2.08
81.8 | 30.182 | 0.2823 |  | 240.1802 | 2.08
82 | 31.725 | 0.3151 |  | 252.4589 | 2.08
82.1 | 32.728 | 0.3425 |  | 260.4405 | 2.08
82.2 | 34.308 | 0.3695 |  | 273.0138 | 2.08
82.3 | 36.076 | 0.3964 |  | 287.083 | 2.08
82.4 | 36.964 | 0.4232 |  | 294.1495 | 2.08
82.5 | 37.599 | 0.4501 |  | 299.2026 | 2.08
82.6 | 38.796 | 0.4771 |  | 308.728 | 2.08
82.7 | 40.508 | 0.5038 |  | 322.3517 | 2.08
82.8 | 41.139 | 0.531 |  | 327.373 | 2.08
82.9 | 42.966 | 0.5577 |  | 341.9118 | 2.08
83 | 43.696 | 0.5846 |  | 347.7209 | 2.08
83.1 | 45.032 | 0.6115 |  | 358.3524 | 2.08
83.2 | 45.745 | 0.6382 |  | 364.0263 | 2.08
83.3 | 47.559 | 0.6654 |  | 378.4616 | 2.08
83.4 | 49.025 | 0.6922 |  | 390.1276 | 2.08
83.5 | 50.21 | 0.719 |  | 399.5576 | 2.08
83.6 | 51.233 | 0.746 |  | 407.6983 | 2.08
83.7 | 52.798 | 0.7729 |  | 420.1522 | 2.08
83.8 | 53.904 | 0.7999 |  | 428.9534 | 2.08
83.9 | 54.732 | 0.8268 |  | 435.5424 | 2.08
84 | 55.994 | 0.8535 |  | 445.5851 | 2.08
84.1 | 57.051 | 0.8805 |  | 453.9964 | 2.08
84.2 | 58.039 | 0.9073 |  | 461.8586 | 2.08
84.3 | 59.277 | 0.9344 |  | 471.7103 | 2.08
84.4 | 60.234 | 0.9613 |  | 479.3258 | 2.08
84.5 | 60.98 | 0.9881 |  | 485.2623 | 2.08
84.7 | 62.6 | 1.0244 |  | 498.1538 | 2.08
84.8 | 63.272 | 1.0522 |  | 503.5014 | 2.08
84.9 | 64.272 | 1.0791 |  | 511.4591 | 2.08
85 | 65.868 | 1.1059 |  | 524.1597 | 2.08
85.1 | 66.843 | 1.1328 |  | 531.9184 | 2.08
85.2 | 67.823 | 1.1597 |  | 539.717 | 2.08
85.3 | 68.515 | 1.1867 |  | 545.2238 | 2.08
85.4 | 69.813 | 1.2135 |  | 555.5529 | 2.08
85.5 | 71.326 | 1.2406 |  | 567.5929 | 2.08
85.6 | 71.621 | 1.2673 |  | 569.9405 | 2.08
85.7 | 72.71 | 1.2943 |  | 578.6064 | 2.08
85.8 | 74.207 | 1.3211 |  | 590.5192 | 2.08
85.9 | 75.348 | 1.3481 |  | 599.5989 | 2.08
86 | 75.997 | 1.3749 |  | 604.7635 | 2.08
86.1 | 76.976 | 1.4017 |  | 612.5541 | 2.08
86.2 | 78.003 | 1.4286 |  | 620.7267 | 2.08
86.3 | 79.01 | 1.4555 |  | 628.7401 | 2.08
86.4 | 80.672 | 1.4825 |  | 641.9659 | 2.08
86.5 | 81.365 | 1.5094 |  | 647.4806 | 2.08
86.6 | 83.003 | 1.5364 |  | 660.5153 | 2.08
86.7 | 83.184 | 1.5632 |  | 661.9557 | 2.08
86.8 | 84.31 | 1.5901 |  | 670.9161 | 2.08
86.9 | 85.112 | 1.617 |  | 677.2982 | 2.08
87 | 86.336 | 1.644 |  | 687.0385 | 2.08
87.1 | 87.341 | 1.6708 |  | 695.036 | 2.08
87.2 | 87.142 | 1.6976 |  | 693.4524 | 2.08
87.24 | 86.538 | 1.7084 |  | 688.6459 | 2.08
87.4 | 84.365 | 1.7261 |  | 671.3538 | 2.08
87.5 | 83.387 | 1.7451 |  | 663.5711 | 2.08
87.6 | 82.725 | 1.7634 |  | 658.3031 | 2.08
87.7 | 81.936 | 1.7821 |  | 652.0244 | 2.08
87.8 | 81.158 | 1.8007 |  | 645.8333 | 2.08
87.9 | 80.607 | 1.8192 |  | 641.4486 | 2.08
88 | 80.876 | 1.8379 |  | 643.5893 | 2.08
88.05 | 80.166 | 1.8472 |  | 637.9393 | 2.08
88.2 | 79.288 | 1.8588 |  | 630.9524 | 2.08
88.3 | 79.06 | 1.8721 |  | 629.138 | 0
88.4 | 79.54 | 1.885 |  | 632.9577 | 0
88.5 | 78.665 | 1.898 |  | 625.9947 | 0
88.6 | 78.241 | 1.911 |  | 622.6206 | 0
88.7 | 78.488 | 1.924 |  | 624.5862 | 0
88.8 | 78.392 | 1.937 |  | 623.8223 | 0
88.86 | 78.969 | 1.9447 |  | 628.4139 | 0
89 | 78.294 | 1.9494 |  | 623.0424 | 0
89.1 | 77.803 | 1.9561 |  | 619.1352 | 0
89.2 | 78.372 | 1.9626 |  | 623.6631 | 0
89.3 | 77.806 | 1.9694 |  | 619.159 | 0
89.4 | 77.471 | 1.976 |  | 616.4932 | 0
89.5 | 77.555 | 1.9826 |  | 617.1616 | 0
89.6 | 77.598 | 1.9891 |  | 617.5038 | 0
89.68 | 77.494 | 1.9944 |  | 616.6762 | 0
89.7 | 77.257 | 1.9948 |  | 614.7902 | 0
89.71 | 77.194 | 1.9948 |  | 614.2889 | 0
89.9 | 76.431 | 1.9852 |  | 608.2172 | 0
90 | 75.576 | 1.9787 |  | 601.4133 | 0
90.1 | 75.558 | 1.9721 |  | 601.2701 | 0
90.2 | 74.35 | 1.9655 |  | 591.6571 | 0
90.3 | 73.744 | 1.9589 |  | 586.8347 | 0
90.4 | 73.121 | 1.9523 |  | 581.8771 | 0
90.5 | 73.314 | 1.9457 |  | 583.4129 | 0
90.53 | 72.458 | 1.9437 |  | 576.6011 | 0
90.7 | 72.191 | 1.9286 |  | 574.4764 | 0
90.8 | 71.188 | 1.9156 |  | 566.4948 | 0
90.9 | 70.097 | 1.9027 |  | 557.8129 | 0
91 | 69.209 | 1.8897 |  | 550.7464 | 0
91.1 | 68.531 | 1.8767 |  | 545.3511 | 0
91.2 | 67.636 | 1.8636 |  | 538.2289 | 0
91.3 | 66.544 | 1.8505 |  | 529.5391 | 0
91.33 | 66.457 | 1.8467 |  | 528.8468 | 0
91.5 | 64.863 | 1.8254 |  | 516.1621 | 0
91.6 | 64.034 | 1.8068 |  | 509.5652 | 0
91.7 | 63.413 | 1.7883 |  | 504.6234 | 0
91.8 | 62.083 | 1.7697 |  | 494.0397 | 0
91.9 | 61.004 | 1.7511 |  | 485.4533 | 0
92 | 59.881 | 1.7325 |  | 476.5167 | 0
92.1 | 58.502 | 1.7139 |  | 465.543 | 0
92.14 | 58.298 | 1.7065 |  | 463.9197 | 0
92.3 | 57.037 | 1.6792 |  | 453.885 | 0
92.4 | 55.226 | 1.6517 |  | 439.4735 | 0
92.5 | 54.158 | 1.6249 |  | 430.9747 | 0
92.6 | 52.173 | 1.5981 |  | 415.1786 | 0
92.7 | 50.976 | 1.5712 |  | 405.6532 | 0
92.8 | 48.935 | 1.5443 |  | 389.4114 | 0
92.9 | 47.901 | 1.5173 |  | 381.1832 | 0
93 | 46.702 | 1.4905 |  | 371.6418 | 0
93.1 | 45.33 | 1.4635 |  | 360.7238 | 0
93.2 | 43.553 | 1.4366 |  | 346.583 | 0
93.3 | 42.247 | 1.4097 |  | 336.1902 | 0
93.4 | 41.022 | 1.3828 |  | 326.4419 | 0
93.5 | 39.421 | 1.3559 |  | 313.7016 | 0
93.6 | 38.792 | 1.3291 |  | 308.6962 | 0
93.7 | 36.782 | 1.3021 |  | 292.7012 | 0
93.8 | 35.851 | 1.2751 |  | 285.2925 | 0
93.9 | 34.333 | 1.2483 |  | 273.2127 | 0
94 | 33.047 | 1.2215 |  | 262.9791 | 0
94.1 | 31.676 | 1.1945 |  | 252.069 | 0
94.2 | 30.185 | 1.1676 |  | 240.204 | 2.08
94.3 | 29.313 | 1.1407 |  | 233.2649 | 2.08
94.4 | 27.347 | 1.1138 |  | 217.62 | 2.08
94.5 | 26.073 | 1.0871 |  | 207.4819 | 2.08
94.6 | 26.239 | 1.0601 |  | 208.8028 | 2.08
94.7 | 25.474 | 1.0332 |  | 202.7152 | 2.08
94.8 | 25.108 | 1.0063 |  | 199.8026 | 2.08
94.83 | 25.172 | 0.9983 |  | 200.3119 | 2.08
95 | 24.514 | 0.9691 |  | 195.0758 | 2.08
95.1 | 24.112 | 0.9423 |  | 191.8768 | 2.08
95.2 | 23.656 | 0.9154 |  | 188.248 | 2.08
95.3 | 23.311 | 0.8885 |  | 185.5026 | 2.08
95.4 | 22.962 | 0.8616 |  | 182.7254 | 2.08
95.5 | 22.593 | 0.8347 |  | 179.789 | 2.08
95.6 | 22.161 | 0.8078 |  | 176.3512 | 2.08
95.7 | 22.03 | 0.7809 |  | 175.3088 | 2.08
95.8 | 21.741 | 0.7539 |  | 173.009 | 2.08
95.9 | 21.461 | 0.7269 |  | 170.7808 | 2.08
96 | 21.2 | 0.7001 |  | 168.7038 | 2.08
96.1 | 20.526 | 0.6733 |  | 163.3403 | 2.08
96.2 | 20.479 | 0.6461 |  | 162.9663 | 2.08
96.3 | 20.023 | 0.6194 |  | 159.3376 | 2.08
96.4 | 19.757 | 0.5925 |  | 157.2208 | 2.08
96.5 | 19.347 | 0.5655 |  | 153.9582 | 2.08
96.6 | 19.223 | 0.5387 |  | 152.9714 | 2.08
96.7 | 19.104 | 0.5118 |  | 152.0244 | 2.08
96.8 | 19.004 | 0.4849 |  | 151.2287 | 2.08
96.9 | 18.332 | 0.458 |  | 145.8811 | 2.08
97 | 18.164 | 0.431 |  | 144.5442 | 2.08
97.1 | 17.64 | 0.4042 |  | 140.3743 | 2.08
97.2 | 17.552 | 0.3773 |  | 139.6741 | 2.08
97.3 | 16.616 | 0.3505 |  | 132.2256 | 2.08
97.4 | 16.474 | 0.3235 |  | 131.0956 | 2.08
97.5 | 15.9 | 0.2966 |  | 126.5279 | 2.08
97.7 | 16.17 | 0.2717 |  | 128.6765 | 2.08
97.8 | 15.918 | 0.2529 |  | 126.6711 | 2.08
97.9 | 15.321 | 0.2344 |  | 121.9204 | 2.08
98 | 14.803 | 0.2158 |  | 117.7983 | 2.08
98.1 | 14.868 | 0.1971 |  | 118.3155 | 2.08
98.2 | 15.14 | 0.1784 |  | 120.48 | 2.08
98.3 | 14.723 | 0.1599 |  | 117.1616 | 2.08
98.4 | 14.533 | 0.1524 |  | 115.6497 | 2.08
98.5 | 15.17 | 0.1472 |  | 120.7187 | 2.08
98.6 | 15.598 | 0.1406 |  | 124.1246 | 2.08
98.7 | 15.805 | 0.134 |  | 125.7719 | 2.08
98.8 | 16.082 | 0.1273 |  | 127.9762 | 2.08
98.9 | 16.284 | 0.1207 |  | 129.5837 | 2.08
99 | 16.442 | 0.1141 |  | 130.841 | 2.08
99.1 | 16.778 | 0.1075 |  | 133.5148 | 2.08
99.2 | 16.922 | 0.1009 |  | 134.6607 | 2.08
99.3 | 16.856 | 0.0943 |  | 134.1355 | 2.08
99.4 | 17.088 | 0.0877 |  | 135.9817 | 2.08
99.5 | 17.242 | 0.0811 |  | 137.2072 | 2.08
99.6 | 17.327 | 0.0745 |  | 137.8836 | 2.08
99.7 | 17.174 | 0.0679 |  | 136.666 | 2.08
99.8 | 17.573 | 0.0613 |  | 139.8412 | 2.08
99.9 | 17.592 | 0.0547 |  | 139.9924 | 2.08
100 | 17.715 | 0.0481 |  | 140.9712 | 2.08
100.1 | 17.742 | 0.0416 |  | 141.186 | 2.08
100.2 | 17.512 | 0.035 |  | 139.3557 | 2.08
100.3 | 17.6 | 0.0284 |  | 140.056 | 2.08
100.4 | 17.813 | 0.0218 |  | 141.751 | 2.08
100.5 | 17.321 | 0.0152 |  | 137.8358 | 2.08
100.6 | 17.176 | 0.0085 |  | 136.6819 | 2.08
100.8 | 17.758 | 0.0109 |  | 141.3133 | 2.08
100.9 | 18.193 | 0.0175 |  | 144.775 | 2.08
101 | 18.714 | 0.0239 |  | 148.9209 | 2.08
101.1 | 19.584 | 0.0305 |  | 155.8442 | 2.08
101.2 | 19.868 | 0.037 |  | 158.1042 | 2.08
101.3 | 20.327 | 0.0436 |  | 161.7567 | 2.08
101.4 | 20.577 | 0.0502 |  | 163.7462 | 2.08
101.5 | 21.39 | 0.0567 |  | 170.2158 | 2.08
101.7 | 22.614 | 0.0764 |  | 179.9561 | 2.08
101.8 | 22.86 | 0.0895 |  | 181.9137 | 2.08
101.9 | 23.867 | 0.1025 |  | 189.9271 | 2.08
102 | 24.58 | 0.1155 |  | 195.601 | 2.08
102.1 | 25.19 | 0.1285 |  | 200.4552 | 2.08
102.2 | 25.653 | 0.1415 |  | 204.1396 | 2.08
102.3 | 26.764 | 0.154 |  | 212.9806 | 2.08
102.5 | 28.032 | 0.1815 |  | 223.071 | 2.08
102.6 | 28.171 | 0.2001 |  | 224.1772 | 2.08
102.7 | 29.296 | 0.2189 |  | 233.1296 | 2.08
102.8 | 30.129 | 0.2374 |  | 239.7584 | 2.08
102.9 | 30.914 | 0.2561 |  | 246.0052 | 2.08
103 | 31.608 | 0.2747 |  | 251.5279 | 2.08
103.1 | 32.724 | 0.2933 |  | 260.4087 | 2.08
103.3 | 34.28 | 0.3321 |  | 272.7909 | 2.08
103.4 | 35.446 | 0.3589 |  | 282.0696 | 2.08
103.5 | 36.16 | 0.3857 |  | 287.7515 | 2.08
103.6 | 37.412 | 0.4126 |  | 297.7145 | 2.08
103.7 | 38.75 | 0.4395 |  | 308.362 | 2.08
103.8 | 39.986 | 0.4664 |  | 318.1977 | 2.08
103.9 | 40.8 | 0.4934 |  | 324.6753 | 2.08
104 | 41.965 | 0.5202 |  | 333.9461 | 2.08
104.1 | 43.148 | 0.5472 |  | 343.3601 | 2.08
104.2 | 44.339 | 0.574 |  | 352.8377 | 2.08
104.3 | 45.649 | 0.6009 |  | 363.2624 | 2.08
104.4 | 46.141 | 0.6278 |  | 367.1776 | 2.08
104.5 | 47.105 | 0.6546 |  | 374.8488 | 2.08
104.6 | 48.105 | 0.6817 |  | 382.8065 | 2.08
104.7 | 49.925 | 0.7085 |  | 397.2896 | 2.08
104.8 | 51.144 | 0.7352 |  | 406.9901 | 2.08
104.9 | 52.007 | 0.7623 |  | 413.8576 | 2.08
105 | 52.977 | 0.7892 |  | 421.5766 | 2.08
105.1 | 53.996 | 0.8162 |  | 429.6855 | 2.08
105.2 | 54.994 | 0.843 |  | 437.6273 | 2.08
105.3 | 56.136 | 0.8699 |  | 446.715 | 2.08
105.4 | 57.404 | 0.8968 |  | 456.8054 | 2.08
105.5 | 57.793 | 0.9237 |  | 459.901 | 2.08
105.6 | 58.876 | 0.9508 |  | 468.5192 | 2.08
105.7 | 60.039 | 0.9775 |  | 477.7741 | 2.08
105.8 | 61.286 | 1.0023 |  | 487.6974 | 2.08

## 69%, 50%
Test | Method | PseudoTest_sine.msm | Duty Cycle | Phase
Sample | I. | D. | 69% | 50%
Specimen | Number | 4
Time (s) | Load (N) | Strain (%) | Area | Stress (MPa) | Power
0.12566
0.2 | 36.33 | 1.0466 |  | 289.1043 | 0
0.3 | 37.524 | 1.0735 |  | 298.6058 | 0
0.4 | 39.085 | 1.1006 |  | 311.0278 | 0
0.5 | 40.117 | 1.1275 |  | 319.2402 | 0
0.6 | 41.583 | 1.1544 |  | 330.9062 | 0
0.7 | 43.088 | 1.1814 |  | 342.8826 | 0
0.8 | 44.413 | 1.208 |  | 353.4266 | 0
0.9 | 45.778 | 1.2351 |  | 364.2889 | 0
1 | 46.946 | 1.262 |  | 373.5835 | 0
1.1 | 48.211 | 1.2888 |  | 383.6501 | 0
1.2 | 49.591 | 1.3157 |  | 394.6317 | 0
1.3 | 50.935 | 1.3425 |  | 405.3269 | 0
1.4 | 52.299 | 1.3696 |  | 416.1812 | 0
1.5 | 53.548 | 1.3964 |  | 426.1204 | 0
1.6 | 54.908 | 1.4233 |  | 436.943 | 0
1.7 | 56.177 | 1.4503 |  | 447.0413 | 0
1.8 | 57.386 | 1.4771 |  | 456.6622 | 0
1.9 | 58.61 | 1.5041 |  | 466.4025 | 0
2 | 60.194 | 1.531 |  | 479.0075 | 0
2.1 | 61.348 | 1.5579 |  | 488.1907 | 0
2.2 | 62.758 | 1.5848 |  | 499.4111 | 0
2.3 | 64.09 | 1.6116 |  | 510.0108 | 0
2.4 | 65.42 | 1.6386 |  | 520.5946 | 0
2.5 | 66.686 | 1.6654 |  | 530.6691 | 0
2.6 | 67.872 | 1.6924 |  | 540.107 | 0
2.66 | 68.715 | 1.7084 |  | 546.8153 | 0
2.8 | 69.539 | 1.7259 |  | 553.3725 | 0
2.9 | 70.51 | 1.745 |  | 561.0994 | 0
3 | 71.408 | 1.7635 |  | 568.2455 | 0
3.1 | 72.24 | 1.7821 |  | 574.8663 | 0
3.2 | 73.341 | 1.8007 |  | 583.6278 | 0
3.3 | 74.021 | 1.8193 |  | 589.039 | 0
3.4 | 75.019 | 1.8378 |  | 596.9808 | 0
3.45 | 75.445 | 1.8471 |  | 600.3708 | 0
3.6 | 76.516 | 1.862 |  | 608.8936 | 0
3.7 | 77.044 | 1.875 |  | 613.0952 | 0
3.8 | 77.517 | 1.8879 |  | 616.8592 | 0
3.9 | 78.361 | 1.9009 |  | 623.5756 | 0
4 | 79.071 | 1.914 |  | 629.2256 | 0
4.1 | 79.524 | 1.9269 |  | 632.8304 | 0
4.2 | 80.218 | 1.9399 |  | 638.3531 | 0
4.24 | 80.451 | 1.9449 |  | 640.2072 | 0
4.4 | 81.082 | 1.9522 |  | 645.2285 | 0
4.5 | 81.187 | 1.9587 |  | 646.0641 | 0
4.6 | 81.673 | 1.9652 |  | 649.9316 | 0
4.7 | 81.869 | 1.9719 |  | 651.4913 | 0
4.8 | 82.033 | 1.9784 |  | 652.7963 | 0
4.9 | 82.543 | 1.985 |  | 656.8548 | 0
5 | 82.97 | 1.9916 |  | 660.2527 | 0
5.04 | 83.155 | 1.9943 |  | 661.7249 | 0
5.05 | 83.122 | 1.9948 |  | 661.4623 | 0
5.2 | 82.897 | 1.9877 |  | 659.6718 | 0
5.3 | 82.399 | 1.9813 |  | 655.7089 | 0
5.4 | 81.768 | 1.9748 |  | 650.6875 | 0
5.5 | 81.221 | 1.9682 |  | 646.3347 | 0
5.6 | 81.061 | 1.9617 |  | 645.0614 | 0
5.7 | 80.492 | 1.9551 |  | 640.5335 | 0
5.8 | 80.105 | 1.9485 |  | 637.4538 | 0
5.87 | 79.802 | 1.9438 |  | 635.0427 | 0
5.9 | 79.773 | 1.9433 |  | 634.8119 | 0
6 | 79.395 | 1.9347 |  | 631.8039 | 0
6.1 | 78.827 | 1.9223 |  | 627.2839 | 0
6.2 | 77.864 | 1.9092 |  | 619.6206 | 0
6.3 | 77.082 | 1.8963 |  | 613.3976 | 0
6.4 | 76.106 | 1.8833 |  | 605.6309 | 0
6.5 | 75.235 | 1.8703 |  | 598.6997 | 0
6.6 | 74.591 | 1.8572 |  | 593.5749 | 0
6.68 | 74.022 | 1.8467 |  | 589.047 | 0
6.9 | 72.047 | 1.8164 |  | 573.3305 | 0
7 | 71.076 | 1.7977 |  | 565.6035 | 0
7.1 | 69.819 | 1.7792 |  | 555.6006 | 0
7.2 | 68.564 | 1.7606 |  | 545.6137 | 0
7.3 | 67.601 | 1.7418 |  | 537.9504 | 0
7.4 | 66.691 | 1.7232 |  | 530.7089 | 0
7.49 | 65.629 | 1.7066 |  | 522.2578 | 0
7.5 | 65.501 | 1.7055 |  | 521.2392 | 0
7.6 | 64.878 | 1.6868 |  | 516.2815 | 0
7.7 | 63.107 | 1.6602 |  | 502.1884 | 0
7.8 | 61.543 | 1.633 |  | 489.7425 | 0
7.9 | 60.291 | 1.6061 |  | 479.7794 | 0
8 | 58.535 | 1.5792 |  | 465.8056 | 0
8.1 | 57.309 | 1.5524 |  | 456.0495 | 0
8.2 | 55.507 | 1.5255 |  | 441.7096 | 0
8.3 | 54.216 | 1.4986 |  | 431.4362 | 0
8.4 | 52.76 | 1.4716 |  | 419.8498 | 0
8.5 | 51.275 | 1.4448 |  | 408.0325 | 0
8.6 | 49.816 | 1.4179 |  | 396.4222 | 0
8.7 | 48.415 | 1.391 |  | 385.2734 | 0
8.8 | 47.005 | 1.3641 |  | 374.053 | 0
8.9 | 45.445 | 1.3371 |  | 361.639 | 0
9 | 43.781 | 1.3102 |  | 348.3973 | 0
9.1 | 42.434 | 1.2833 |  | 337.6783 | 0
9.2 | 41.224 | 1.2564 |  | 328.0494 | 0
9.3 | 39.562 | 1.2297 |  | 314.8237 | 0
9.4 | 38.069 | 1.2025 |  | 302.9428 | 0
9.5 | 36.731 | 1.1757 |  | 292.2953 | 0
9.6 | 35.685 | 1.1488 |  | 283.9715 | 0
9.7 | 34.238 | 1.122 |  | 272.4567 | 0
9.8 | 32.779 | 1.095 |  | 260.8464 | 0
9.9 | 31.436 | 1.0682 |  | 250.1592 | 0
10 | 30.234 | 1.0412 |  | 240.594 | 0
10.1 | 28.917 | 1.0143 |  | 230.1136 | 0
10.16 | 28.083 | 0.9983 |  | 223.4769 | 0
10.3 | 26.849 | 0.9725 |  | 213.6571 | 0
10.4 | 25.761 | 0.9449 |  | 204.999 | 0
10.5 | 24.348 | 0.9182 |  | 193.7548 | 0
10.6 | 23.079 | 0.8913 |  | 183.6564 | 0
10.7 | 21.741 | 0.8644 |  | 173.009 | 0
10.8 | 20.68 | 0.8377 |  | 164.5658 | 0
10.9 | 19.279 | 0.8106 |  | 153.417 | 0
11 | 18.081 | 0.7837 |  | 143.8837 | 0
11.1 | 16.79 | 0.7568 |  | 133.6103 | 0
11.2 | 15.656 | 0.73 |  | 124.5862 | 0
11.3 | 14.47 | 0.7031 |  | 115.1483 | 0
11.4 | 13.772 | 0.6762 |  | 109.5938 | 0
11.5 | 13.227 | 0.6492 |  | 105.2569 | 0
11.6 | 12.396 | 0.6222 |  | 98.644 | 0
11.7 | 12.076 | 0.5953 |  | 96.0975 | 0
11.8 | 11.101 | 0.5686 |  | 88.3387 | 0
11.9 | 10.182 | 0.5414 |  | 81.0256 | 0
12 | 9.697 | 0.5147 |  | 77.1661 | 0
12.1 | 9.067 | 0.4877 |  | 72.1527 | 0
12.2 | 8.683 | 0.4608 |  | 69.097 | 0
12.3 | 8.515 | 0.434 |  | 67.7601 | 0
12.4 | 7.952 | 0.4071 |  | 63.2799 | 0
12.5 | 7.277 | 0.3802 |  | 57.9084 | 0
12.6 | 6.484 | 0.3533 |  | 51.5979 | 0
12.7 | 5.314 | 0.3263 |  | 42.2874 | 0
12.8 | 4.986 | 0.2994 |  | 39.6772 | 0
13 | 4.811 | 0.2679 |  | 38.2846 | 0
13.1 | 4.359 | 0.2497 |  | 34.6877 | 0
13.2 | 3.872 | 0.231 |  | 30.8123 | 0
13.3 | 3.652 | 0.2123 |  | 29.0616 | 0
13.4 | 3.322 | 0.1938 |  | 26.4356 | 0
13.5 | 3.276 | 0.1753 |  | 26.0695 | 0
13.6 | 2.923 | 0.1566 |  | 23.2604 | 0
13.8 | 2.969 | 0.1439 |  | 23.6265 | 0
13.9 | 2.893 | 0.1373 |  | 23.0217 | 0
14 | 2.667 | 0.1307 |  | 21.2233 | 0
14.1 | 2.977 | 0.1241 |  | 23.6902 | 0
14.2 | 2.834 | 0.1175 |  | 22.5522 | 0
14.3 | 2.649 | 0.1109 |  | 21.08 | 0
14.4 | 2.658 | 0.1042 |  | 21.1516 | 0
14.5 | 2.846 | 0.0976 |  | 22.6477 | 0
14.6 | 2.358 | 0.0909 |  | 18.7643 | 0
14.7 | 2.102 | 0.0843 |  | 16.7271 | 0
14.8 | 1.965 | 0.0777 |  | 15.6369 | 0
14.9 | 1.995 | 0.0711 |  | 15.8757 | 0
15 | 1.758 | 0.0645 |  | 13.9897 | 0
15.1 | 1.537 | 0.0579 |  | 12.231 | 0
15.2 | 1.478 | 0.0514 |  | 11.7615 | 0
15.3 | 1.498 | 0.0449 |  | 11.9207 | 0
15.4 | 1.171 | 0.0384 |  | 9.3185 | 0
15.5 | 1.054 | 0.0317 |  | 8.3874 | 0
15.6 | 1.719 | 0.0251 |  | 13.6793 | 0
15.7 | 2.181 | 0.0184 |  | 17.3558 | 2.08
15.8 | 2.752 | 0.0118 |  | 21.8997 | 2.08
16.1 | 2.895 | 0.0152 |  | 23.0376 | 2.08
16.2 | 3.33 | 0.0218 |  | 26.4992 | 2.08
16.3 | 3.504 | 0.0284 |  | 27.8839 | 2.08
16.4 | 3.808 | 0.035 |  | 30.303 | 2.08
16.5 | 4.143 | 0.0416 |  | 32.9689 | 2.08
16.6 | 4.578 | 0.0481 |  | 36.4305 | 2.08
16.7 | 4.675 | 0.0546 |  | 37.2024 | 2.08
16.9 | 5.929 | 0.0727 |  | 47.1814 | 2.08
17 | 7.13 | 0.0855 |  | 56.7386 | 2.08
17.1 | 8.442 | 0.0984 |  | 67.1791 | 2.08
17.2 | 8.966 | 0.1115 |  | 71.349 | 2.08
17.3 | 9.212 | 0.1245 |  | 73.3066 | 2.08
17.4 | 9.608 | 0.1375 |  | 76.4579 | 2.08
17.5 | 10.348 | 0.1505 |  | 82.3466 | 2.08
17.7 | 12.306 | 0.1766 |  | 97.9278 | 2.08
17.8 | 12.706 | 0.195 |  | 101.1109 | 2.08
17.9 | 13.516 | 0.2134 |  | 107.5567 | 2.08
18 | 14.898 | 0.2322 |  | 118.5542 | 2.08
18.1 | 16.338 | 0.2508 |  | 130.0134 | 2.08
18.2 | 17.809 | 0.2693 |  | 141.7192 | 2.08
18.3 | 19.125 | 0.2879 |  | 152.1916 | 2.08
18.5 | 21.569 | 0.3235 |  | 171.6402 | 2.08
18.6 | 23.253 | 0.3507 |  | 185.0411 | 2.08
18.7 | 24.916 | 0.3773 |  | 198.2748 | 2.08
18.8 | 26.404 | 0.4042 |  | 210.1159 | 2.08
18.9 | 28.04 | 0.4312 |  | 223.1347 | 2.08
19 | 29.93 | 0.4581 |  | 238.1748 | 2.08
19.1 | 31.393 | 0.4849 |  | 249.817 | 2.08
19.2 | 32.758 | 0.5119 |  | 260.6793 | 2.08
19.3 | 34.301 | 0.5386 |  | 272.958 | 2.08
19.4 | 35.846 | 0.5658 |  | 285.2527 | 2.08
19.5 | 37.224 | 0.5926 |  | 296.2185 | 2.08
19.6 | 38.775 | 0.6194 |  | 308.5609 | 2.08
19.7 | 40.299 | 0.6463 |  | 320.6885 | 2.08
19.8 | 41.891 | 0.6733 |  | 333.3572 | 2.08
19.9 | 43.14 | 0.7003 |  | 343.2964 | 2.08
20 | 44.54 | 0.7272 |  | 354.4372 | 2.08
20.1 | 45.845 | 0.7539 |  | 364.8221 | 2.08
20.2 | 47.228 | 0.7808 |  | 375.8276 | 2.08
20.3 | 48.548 | 0.8077 |  | 386.3318 | 2.08
20.4 | 50.175 | 0.8348 |  | 399.279 | 2.08
20.5 | 51.581 | 0.8617 |  | 410.4676 | 2.08
20.6 | 53.017 | 0.8885 |  | 421.8949 | 2.08
20.7 | 54.457 | 0.9154 |  | 433.354 | 2.08
20.8 | 55.511 | 0.9424 |  | 441.7415 | 2.08
20.9 | 57.081 | 0.9693 |  | 454.2351 | 2.08
21 | 58.089 | 0.9962 |  | 462.2565 | 2.08
21.2 | 60.047 | 1.0337 |  | 477.8377 | 2.08
21.3 | 61.303 | 1.0604 |  | 487.8326 | 2.08
21.4 | 62.571 | 1.087 |  | 497.923 | 2.08
21.5 | 63.785 | 1.1141 |  | 507.5837 | 2.08
21.6 | 65.096 | 1.141 |  | 518.0163 | 2.08
21.7 | 66.392 | 1.1679 |  | 528.3295 | 2.08
21.8 | 67.75 | 1.1949 |  | 539.1361 | 2.08
21.9 | 68.948 | 1.2217 |  | 548.6695 | 2.08
22 | 70.277 | 1.2485 |  | 559.2453 | 2.08
22.1 | 71.442 | 1.2753 |  | 568.516 | 2.08
22.2 | 72.68 | 1.3022 |  | 578.3677 | 2.08
22.3 | 74.157 | 1.3293 |  | 590.1213 | 2.08
22.4 | 74.972 | 1.3561 |  | 596.6068 | 2.08
22.5 | 76.431 | 1.383 |  | 608.2172 | 2.08
22.6 | 77.813 | 1.4099 |  | 619.2147 | 2.08
22.7 | 79.112 | 1.4369 |  | 629.5518 | 2.08
22.8 | 80.555 | 1.4638 |  | 641.0348 | 2.08
22.9 | 81.774 | 1.4906 |  | 650.7353 | 2.08
23 | 83.279 | 1.5175 |  | 662.7117 | 2.08
23.1 | 84.018 | 1.5445 |  | 668.5924 | 2.08
23.2 | 85.54 | 1.5713 |  | 680.7041 | 2.08
23.3 | 86.942 | 1.5982 |  | 691.8608 | 2.08
23.4 | 88.387 | 1.6251 |  | 703.3598 | 2.08
23.5 | 89.427 | 1.652 |  | 711.6358 | 2.08
23.6 | 90.727 | 1.6789 |  | 721.9808 | 2.08
23.7 | 91.43 | 1.7058 |  | 727.5751 | 2.08
23.71 | 91.603 | 1.7084 |  | 728.9518 | 2.08
23.9 | 92.522 | 1.7302 |  | 736.265 | 2.08
24 | 93.61 | 1.7486 |  | 744.923 | 2.08
24.1 | 94.316 | 1.7673 |  | 750.5411 | 2.08
24.2 | 95.088 | 1.7858 |  | 756.6845 | 2.08
24.3 | 95.571 | 1.8044 |  | 760.5281 | 2.08
24.4 | 96.428 | 1.8228 |  | 767.3478 | 2.08
24.5 | 96.815 | 1.8415 |  | 770.4275 | 2.08
24.53 | 97.232 | 1.8471 |  | 773.7459 | 2.08
24.7 | 97.546 | 1.8618 |  | 776.2446 | 2.08
24.8 | 97.864 | 1.8747 |  | 778.7751 | 2.08
24.9 | 98.338 | 1.8876 |  | 782.5471 | 2.08
25 | 98.626 | 1.9007 |  | 784.8389 | 2.08
25.1 | 99.283 | 1.9137 |  | 790.0672 | 2.08
25.2 | 99.618 | 1.9267 |  | 792.733 | 2.08
25.3 | 100.24 | 1.9396 |  | 797.6827 | 2.08
25.34 | 100.37 | 1.9448 |  | 798.7172 | 2.08
25.5 | 100.519 | 1.9507 |  | 799.9029 | 2.08
25.6 | 101.289 | 1.9574 |  | 806.0304 | 2.08
25.7 | 101.606 | 1.9639 |  | 808.553 | 2.08
25.8 | 101.942 | 1.9706 |  | 811.2268 | 2.08
25.9 | 102.1 | 1.9771 |  | 812.4841 | 2.08
26 | 102.402 | 1.9837 |  | 814.8873 | 2.08
26.1 | 102.718 | 1.9903 |  | 817.402 | 2.08
26.16 | 103.081 | 1.9944 |  | 820.2906 | 2.08
26.19 | 103.042 | 1.9948 |  | 819.9803 | 2.08
26.4 | 102.674 | 1.9844 |  | 817.0518 | 2.08
26.5 | 101.994 | 1.9779 |  | 811.6406 | 2.08
26.6 | 101.647 | 1.9714 |  | 808.8792 | 2.08
26.7 | 101.176 | 1.9649 |  | 805.1311 | 2.08
26.8 | 100.562 | 1.9583 |  | 800.2451 | 2.08
26.9 | 100.164 | 1.9517 |  | 797.0779 | 2.08
27 | 99.582 | 1.9452 |  | 792.4465 | 2.08
27.02 | 99.524 | 1.9438 |  | 791.985 | 2.08
27.2 | 98.763 | 1.9273 |  | 785.9291 | 2.08
27.3 | 98.056 | 1.9145 |  | 780.303 | 2.08
27.4 | 97.603 | 1.9015 |  | 776.6982 | 2.08
27.5 | 96.385 | 1.8884 |  | 767.0057 | 2.08
27.6 | 95.656 | 1.8754 |  | 761.2045 | 2.08
27.7 | 95.067 | 1.8624 |  | 756.5174 | 2.08
27.8 | 94.031 | 1.8494 |  | 748.2732 | 2.08
27.82 | 93.918 | 1.8468 |  | 747.3739 | 2.08
28 | 92.678 | 1.8233 |  | 737.5064 | 2.08
28.1 | 91.721 | 1.8048 |  | 729.8908 | 2.08
28.2 | 90.634 | 1.7863 |  | 721.2408 | 2.08
28.3 | 89.603 | 1.7677 |  | 713.0364 | 2.08
28.4 | 88.597 | 1.749 |  | 705.0309 | 2.08
28.5 | 87.275 | 1.7304 |  | 694.5108 | 2.08
28.6 | 86.356 | 1.7118 |  | 687.1976 | 2.08
28.63 | 86.036 | 1.7062 |  | 684.6511 | 2.08
28.8 | 84.816 | 1.6762 |  | 674.9427 | 2.08
28.9 | 83.464 | 1.6491 |  | 664.1839 | 2.08
29 | 82.132 | 1.6224 |  | 653.5842 | 2.08
29.1 | 80.704 | 1.5954 |  | 642.2205 | 2.08
29.2 | 79.494 | 1.5684 |  | 632.5917 | 2.08
29.3 | 78.389 | 1.5416 |  | 623.7984 | 2.08
29.4 | 76.721 | 1.5147 |  | 610.5249 | 2.08
29.5 | 75.594 | 1.4879 |  | 601.5565 | 2.08
29.6 | 74.33 | 1.461 |  | 591.498 | 2.08
29.7 | 72.992 | 1.4341 |  | 580.8505 | 2.08
29.8 | 71.566 | 1.4071 |  | 569.5028 | 2.08
29.9 | 70.622 | 1.3803 |  | 561.9907 | 2.08
30 | 69.271 | 1.3534 |  | 551.2398 | 2.08
30.1 | 68.157 | 1.3264 |  | 542.3749 | 2.08
30.2 | 66.894 | 1.2994 |  | 532.3243 | 2.08
30.3 | 65.952 | 1.2725 |  | 524.8281 | 2.08
30.4 | 64.857 | 1.2457 |  | 516.1144 | 2.08
30.5 | 62.825 | 1.2188 |  | 499.9443 | 0
30.6 | 59.685 | 1.1919 |  | 474.957 | 0
30.7 | 57.033 | 1.1649 |  | 453.8531 | 0
30.8 | 54.566 | 1.1381 |  | 434.2214 | 0
30.9 | 52.29 | 1.1113 |  | 416.1096 | 0
31 | 49.915 | 1.0843 |  | 397.21 | 0
31.1 | 47.434 | 1.0574 |  | 377.4669 | 0
31.2 | 44.881 | 1.0305 |  | 357.1508 | 0
31.3 | 42.719 | 1.0036 |  | 339.9462 | 0
31.32 | 42.345 | 0.9983 |  | 336.97 | 0
31.5 | 39.52 | 0.966 |  | 314.4894 | 0
31.6 | 37.401 | 0.9393 |  | 297.627 | 0
31.7 | 35.499 | 0.9125 |  | 282.4914 | 0
31.8 | 33.52 | 0.8855 |  | 266.7431 | 0
31.9 | 31.671 | 0.8588 |  | 252.0292 | 0
32 | 29.749 | 0.8319 |  | 236.7345 | 0
32.1 | 28.424 | 0.8049 |  | 226.1905 | 0
32.2 | 26.495 | 0.7781 |  | 210.84 | 0
32.3 | 24.736 | 0.7511 |  | 196.8424 | 0
32.4 | 23.32 | 0.7244 |  | 185.5742 | 0
32.5 | 21.701 | 0.6974 |  | 172.6907 | 0
32.6 | 20.009 | 0.6704 |  | 159.2262 | 0
32.7 | 18.454 | 0.6434 |  | 146.8519 | 0
32.8 | 17.183 | 0.6165 |  | 136.7376 | 0
32.9 | 15.763 | 0.5897 |  | 125.4377 | 0
33 | 14.42 | 0.5628 |  | 114.7504 | 0
33.1 | 13.158 | 0.5357 |  | 104.7078 | 0
33.2 | 12.903 | 0.5089 |  | 102.6786 | 0
33.3 | 11.797 | 0.482 |  | 93.8773 | 0
33.4 | 11.169 | 0.4551 |  | 88.8799 | 0
33.5 | 9.945 | 0.4283 |  | 79.1396 | 0
33.6 | 9.367 | 0.4013 |  | 74.54 | 0
33.7 | 8.342 | 0.3744 |  | 66.3834 | 0
33.8 | 7.96 | 0.3475 |  | 63.3435 | 0
33.9 | 7.883 | 0.3206 |  | 62.7308 | 0
34 | 7.336 | 0.2937 |  | 58.3779 | 0
34.2 | 6.249 | 0.2679 |  | 49.7278 | 0
34.3 | 5.758 | 0.2496 |  | 45.8206 | 0
34.4 | 4.96 | 0.2309 |  | 39.4703 | 0
34.5 | 4.352 | 0.2123 |  | 34.632 | 0
34.6 | 4.487 | 0.1937 |  | 35.7063 | 0
34.7 | 4.139 | 0.1752 |  | 32.937 | 0
34.8 | 3.733 | 0.1566 |  | 29.7062 | 0
35 | 3.365 | 0.1444 |  | 26.7778 | 0
35.1 | 3.251 | 0.1378 |  | 25.8706 | 0
35.2 | 3.401 | 0.1312 |  | 27.0642 | 0
35.3 | 3.157 | 0.1246 |  | 25.1225 | 0
35.4 | 3.358 | 0.1181 |  | 26.7221 | 0
35.5 | 3.021 | 0.1115 |  | 24.0403 | 0
35.6 | 3.185 | 0.1049 |  | 25.3454 | 0
35.7 | 3.254 | 0.0982 |  | 25.8944 | 0
35.8 | 3.046 | 0.0916 |  | 24.2392 | 0
35.9 | 3.026 | 0.0849 |  | 24.0801 | 0
36 | 3.13 | 0.0783 |  | 24.9077 | 0
36.1 | 3.006 | 0.0717 |  | 23.9209 | 0
36.2 | 2.9 | 0.0651 |  | 23.0774 | 0
36.3 | 2.856 | 0.0586 |  | 22.7273 | 0
36.4 | 2.685 | 0.052 |  | 21.3665 | 0
36.5 | 2.766 | 0.0455 |  | 22.0111 | 0
36.6 | 3.064 | 0.039 |  | 24.3825 | 0
36.7 | 3.116 | 0.0323 |  | 24.7963 | 2.08
36.8 | 3.062 | 0.0256 |  | 24.3666 | 2.08
36.9 | 3.323 | 0.0189 |  | 26.4435 | 2.08
37 | 3.387 | 0.0123 |  | 26.9528 | 2.08
37.3 | 3.674 | 0.014 |  | 29.2367 | 2.08
37.4 | 3.744 | 0.0206 |  | 29.7937 | 2.08
37.5 | 4.465 | 0.0272 |  | 35.5313 | 2.08
37.6 | 4.51 | 0.0338 |  | 35.8894 | 2.08
37.7 | 4.956 | 0.0404 |  | 39.4385 | 2.08
37.8 | 5.057 | 0.0469 |  | 40.2422 | 2.08
37.9 | 6.359 | 0.0534 |  | 50.6032 | 2.08
38.1 | 8.455 | 0.0715 |  | 67.2826 | 2.08
38.2 | 8.88 | 0.0846 |  | 70.6646 | 2.08
38.3 | 9.025 | 0.0975 |  | 71.8185 | 2.08
38.4 | 9.469 | 0.1105 |  | 75.3517 | 2.08
38.5 | 9.775 | 0.1236 |  | 77.7868 | 2.08
38.6 | 10.579 | 0.1365 |  | 84.1848 | 2.08
38.7 | 11.359 | 0.1496 |  | 90.3918 | 2.08
38.9 | 12.598 | 0.1766 |  | 100.2515 | 2.08
39 | 13.338 | 0.195 |  | 106.1402 | 2.08
39.1 | 14.236 | 0.2134 |  | 113.2862 | 2.08
39.2 | 15.299 | 0.2321 |  | 121.7453 | 2.08
39.3 | 16.526 | 0.2508 |  | 131.5094 | 2.08
39.4 | 17.984 | 0.2693 |  | 143.1118 | 2.08
39.5 | 18.829 | 0.2879 |  | 149.8361 | 2.08
39.7 | 21.528 | 0.3295 |  | 171.314 | 2.08
39.8 | 23.042 | 0.3559 |  | 183.362 | 2.08
39.9 | 24.596 | 0.3828 |  | 195.7283 | 2.08
40 | 26.026 | 0.4097 |  | 207.1078 | 2.08
40.1 | 27.47 | 0.4367 |  | 218.5988 | 2.08
40.2 | 28.819 | 0.4636 |  | 229.3338 | 2.08
40.3 | 30.397 | 0.4904 |  | 241.8911 | 2.08
40.4 | 31.766 | 0.5173 |  | 252.7852 | 2.08
40.5 | 33.386 | 0.5441 |  | 265.6767 | 2.08
40.6 | 34.559 | 0.5711 |  | 275.0111 | 2.08
40.7 | 35.94 | 0.598 |  | 286.0008 | 2.08
40.8 | 37.556 | 0.6248 |  | 298.8605 | 2.08
40.9 | 39.055 | 0.6518 |  | 310.7891 | 2.08
41 | 40.597 | 0.6787 |  | 323.0599 | 2.08
41.1 | 41.988 | 0.7058 |  | 334.1291 | 2.08
41.2 | 43.506 | 0.7326 |  | 346.2089 | 2.08
41.3 | 44.907 | 0.7594 |  | 357.3577 | 2.08
41.4 | 46.194 | 0.7864 |  | 367.5993 | 2.08
41.5 | 47.628 | 0.8132 |  | 379.0107 | 2.08
41.6 | 49.09 | 0.8403 |  | 390.6449 | 2.08
41.7 | 50.293 | 0.867 |  | 400.218 | 2.08
41.8 | 51.767 | 0.894 |  | 411.9477 | 2.08
41.9 | 53.143 | 0.921 |  | 422.8976 | 2.08
42 | 54.523 | 0.9478 |  | 433.8792 | 2.08
42.1 | 55.802 | 0.9748 |  | 444.0572 | 2.08
42.4 | 59.213 | 1.0414 |  | 471.201 | 2.08
42.5 | 60.628 | 1.0684 |  | 482.4612 | 2.08
42.6 | 61.895 | 1.0954 |  | 492.5436 | 2.08
42.7 | 63.116 | 1.1223 |  | 502.26 | 2.08
42.8 | 64.61 | 1.1492 |  | 514.1488 | 2.08
42.9 | 65.796 | 1.1761 |  | 523.5867 | 2.08
43 | 66.906 | 1.2028 |  | 532.4198 | 2.08
43.1 | 68.327 | 1.23 |  | 543.7277 | 2.08
43.2 | 69.786 | 1.2567 |  | 555.338 | 2.08
43.3 | 71.105 | 1.2836 |  | 565.8343 | 2.08
43.4 | 72.349 | 1.3105 |  | 575.7337 | 2.08
43.5 | 73.512 | 1.3373 |  | 584.9885 | 2.08
43.6 | 74.828 | 1.3644 |  | 595.4609 | 2.08
43.7 | 76.178 | 1.3912 |  | 606.2038 | 2.08
43.8 | 77.299 | 1.4181 |  | 615.1245 | 2.08
43.9 | 78.592 | 1.4451 |  | 625.4138 | 2.08
44 | 79.809 | 1.4719 |  | 635.0984 | 2.08
44.1 | 81.264 | 1.4989 |  | 646.6769 | 2.08
44.2 | 82.509 | 1.5257 |  | 656.5842 | 2.08
44.3 | 84.038 | 1.5527 |  | 668.7516 | 2.08
44.4 | 85.579 | 1.5795 |  | 681.0145 | 2.08
44.5 | 86.535 | 1.6064 |  | 688.622 | 2.08
44.6 | 87.874 | 1.6334 |  | 699.2774 | 2.08
44.7 | 88.842 | 1.6602 |  | 706.9805 | 2.08
44.8 | 90.063 | 1.6872 |  | 716.6969 | 2.08
44.88 | 91.11 | 1.7085 |  | 725.0286 | 2.08
45 | 91.566 | 1.7205 |  | 728.6574 | 2.08
45.1 | 92.347 | 1.7391 |  | 734.8724 | 2.08
45.2 | 93.272 | 1.7579 |  | 742.2333 | 2.08
45.3 | 94.149 | 1.7765 |  | 749.2122 | 2.08
45.4 | 94.944 | 1.7951 |  | 755.5386 | 2.08
45.5 | 95.784 | 1.8137 |  | 762.2231 | 2.08
45.6 | 96.517 | 1.8321 |  | 768.0561 | 2.08
45.68 | 97.393 | 1.8471 |  | 775.0271 | 2.08
45.8 | 97.941 | 1.8575 |  | 779.3879 | 2.08
45.9 | 98.153 | 1.8709 |  | 781.0749 | 2.08
46 | 99.022 | 1.8839 |  | 787.9902 | 2.08
46.1 | 99.608 | 1.8969 |  | 792.6534 | 2.08
46.2 | 100.135 | 1.9099 |  | 796.8471 | 2.08
46.3 | 100.646 | 1.9228 |  | 800.9135 | 2.08
46.4 | 101.316 | 1.9359 |  | 806.2452 | 2.08
46.47 | 101.561 | 1.9449 |  | 808.1949 | 2.08
46.6 | 102.031 | 1.9493 |  | 811.935 | 2.08
46.7 | 102.371 | 1.9559 |  | 814.6406 | 2.08
46.8 | 102.392 | 1.9625 |  | 814.8077 | 2.08
46.9 | 102.715 | 1.9691 |  | 817.3781 | 2.08
47 | 103.153 | 1.9756 |  | 820.8636 | 2.08
47.1 | 103.43 | 1.9822 |  | 823.0679 | 2.08
47.2 | 103.611 | 1.9889 |  | 824.5082 | 2.08
47.28 | 103.748 | 1.9941 |  | 825.5984 | 2.08
47.29 | 103.768 | 1.9947 |  | 825.7576 | 2.08
47.5 | 103.45 | 1.9838 |  | 823.227 | 2.08
47.6 | 103.218 | 1.9773 |  | 821.3808 | 2.08
47.7 | 102.855 | 1.9707 |  | 818.4922 | 2.08
47.8 | 102.46 | 1.9642 |  | 815.3489 | 2.08
47.9 | 101.615 | 1.9577 |  | 808.6246 | 2.08
48 | 101.103 | 1.9511 |  | 804.5502 | 2.08
48.1 | 100.8 | 1.9445 |  | 802.139 | 2.08
48.11 | 100.783 | 1.9439 |  | 802.0038 | 2.08
48.3 | 99.728 | 1.9259 |  | 793.6084 | 2.08
48.4 | 99.053 | 1.9131 |  | 788.2369 | 2.08
48.5 | 98.254 | 1.9001 |  | 781.8787 | 2.08
48.6 | 97.768 | 1.887 |  | 778.0112 | 2.08
48.7 | 97.34 | 1.874 |  | 774.6053 | 2.08
48.8 | 96.513 | 1.861 |  | 768.0243 | 2.08
48.9 | 95.931 | 1.848 |  | 763.3929 | 2.08
48.91 | 95.736 | 1.8467 |  | 761.8411 | 2.08
49.1 | 94.516 | 1.8215 |  | 752.1327 | 2.08
49.2 | 93.703 | 1.8031 |  | 745.663 | 2.08
49.3 | 92.517 | 1.7846 |  | 736.2252 | 2.08
49.4 | 91.556 | 1.766 |  | 728.5778 | 2.08
49.5 | 90.445 | 1.7473 |  | 719.7368 | 2.08
49.6 | 89.75 | 1.7286 |  | 714.2061 | 2.08
49.7 | 88.757 | 1.7101 |  | 706.3041 | 2.08
49.72 | 88.688 | 1.7064 |  | 705.755 | 2.08
49.9 | 87.177 | 1.6703 |  | 693.7309 | 2.08
50 | 85.936 | 1.6438 |  | 683.8554 | 2.08
50.1 | 84.432 | 1.6169 |  | 671.8869 | 2.08
50.2 | 83.41 | 1.5899 |  | 663.7541 | 2.08
50.3 | 82.089 | 1.5631 |  | 653.242 | 2.08
50.4 | 80.493 | 1.5362 |  | 640.5414 | 2.08
50.5 | 79.252 | 1.5092 |  | 630.6659 | 2.08
50.6 | 77.976 | 1.4824 |  | 620.5118 | 2.08
50.7 | 76.596 | 1.4556 |  | 609.5302 | 2.08
50.8 | 75.552 | 1.4286 |  | 601.2223 | 2.08
50.9 | 74.279 | 1.4017 |  | 591.0921 | 2.08
51 | 72.846 | 1.3748 |  | 579.6887 | 2.08
51.1 | 71.858 | 1.3479 |  | 571.8265 | 2.08
51.2 | 71.197 | 1.321 |  | 566.5664 | 2.08
51.3 | 69.763 | 1.294 |  | 555.155 | 2.08
51.4 | 68.26 | 1.267 |  | 543.1946 | 2.08
51.5 | 67.008 | 1.2403 |  | 533.2315 | 2.08
51.6 | 66.047 | 1.2133 |  | 525.5841 | 0
51.7 | 64.991 | 1.1865 |  | 517.1807 | 0
51.8 | 63.279 | 1.1595 |  | 503.5571 | 0
51.9 | 60.331 | 1.1327 |  | 480.0977 | 0
52 | 57.664 | 1.1058 |  | 458.8745 | 0
52.1 | 54.998 | 1.0789 |  | 437.6592 | 0
52.2 | 52.112 | 1.052 |  | 414.6931 | 0
52.3 | 49.864 | 1.025 |  | 396.8042 | 0
52.4 | 47.185 | 0.9983 |  | 375.4854 | 0
52.6 | 43.209 | 0.9587 |  | 343.8455 | 0
52.7 | 41.044 | 0.9318 |  | 326.617 | 0
52.8 | 38.843 | 0.9048 |  | 309.102 | 0
52.9 | 37.05 | 0.8779 |  | 294.8338 | 0
53 | 35.094 | 0.8512 |  | 279.2685 | 0
53.1 | 33.101 | 0.8242 |  | 263.4088 | 0
53.2 | 31.076 | 0.7972 |  | 247.2944 | 0
53.3 | 29.036 | 0.7703 |  | 231.0606 | 0
53.4 | 27.286 | 0.7435 |  | 217.1346 | 0
53.5 | 25.591 | 0.7167 |  | 203.6462 | 0
53.6 | 23.988 | 0.6898 |  | 190.89 | 0
53.7 | 22.232 | 0.6628 |  | 176.9162 | 0
53.8 | 20.802 | 0.6358 |  | 165.5367 | 0
53.9 | 19.106 | 0.6089 |  | 152.0404 | 0
54 | 17.415 | 0.5821 |  | 138.5838 | 0
54.1 | 15.792 | 0.5552 |  | 125.6684 | 0
54.2 | 14.477 | 0.5281 |  | 115.204 | 0
54.3 | 12.953 | 0.5013 |  | 103.0765 | 0
54.4 | 12.658 | 0.4743 |  | 100.7289 | 0
54.5 | 11.602 | 0.4476 |  | 92.3256 | 0
54.6 | 11.021 | 0.4206 |  | 87.7021 | 0
54.7 | 9.787 | 0.3936 |  | 77.8823 | 0
54.8 | 9.047 | 0.3668 |  | 71.9936 | 0
54.9 | 8.517 | 0.3399 |  | 67.776 | 0
55 | 8.202 | 0.313 |  | 65.2693 | 0
55.2 | 7.669 | 0.2792 |  | 61.0278 | 0
55.3 | 7.161 | 0.2605 |  | 56.9853 | 0
55.4 | 6.311 | 0.242 |  | 50.2212 | 0
55.5 | 5.677 | 0.2232 |  | 45.176 | 0
55.6 | 4.672 | 0.2047 |  | 37.1785 | 0
55.7 | 4.461 | 0.1861 |  | 35.4994 | 0
55.8 | 4.305 | 0.1676 |  | 34.258 | 0
56.1 | 3.729 | 0.1419 |  | 29.6744 | 0
56.2 | 3.63 | 0.1353 |  | 28.8866 | 0
56.3 | 3.465 | 0.1287 |  | 27.5735 | 0
56.4 | 3.244 | 0.1221 |  | 25.8149 | 0
56.5 | 3.192 | 0.1155 |  | 25.4011 | 0
56.6 | 3.276 | 0.1089 |  | 26.0695 | 0
56.7 | 3.149 | 0.1023 |  | 25.0589 | 0
56.8 | 3.232 | 0.0956 |  | 25.7194 | 0
56.9 | 2.958 | 0.089 |  | 23.539 | 0
57 | 2.978 | 0.0823 |  | 23.6981 | 0
57.1 | 2.942 | 0.0757 |  | 23.4116 | 0
57.2 | 2.975 | 0.0691 |  | 23.6742 | 0
57.3 | 3.155 | 0.0625 |  | 25.1066 | 0
57.4 | 2.977 | 0.056 |  | 23.6902 | 0
57.5 | 3.067 | 0.0494 |  | 24.4064 | 0
57.6 | 2.839 | 0.043 |  | 22.592 | 0
57.7 | 2.55 | 0.0364 |  | 20.2922 | 0
57.8 | 2.769 | 0.0297 |  | 22.035 | 0
57.9 | 2.557 | 0.023 |  | 20.3479 | 0
58 | 2.557 | 0.0164 |  | 20.3479 | 2.08
58.1 | 2.968 | 0.0098 |  | 23.6185 | 2.08
58.4 | 3.041 | 0.0154 |  | 24.1995 | 2.08
58.5 | 3.292 | 0.022 |  | 26.1968 | 2.08
58.6 | 3.357 | 0.0286 |  | 26.7141 | 2.08
58.7 | 3.768 | 0.0352 |  | 29.9847 | 2.08
58.8 | 4.177 | 0.0418 |  | 33.2394 | 2.08
58.9 | 4.485 | 0.0483 |  | 35.6904 | 2.08
59 | 4.712 | 0.0548 |  | 37.4968 | 2.08
59.2 | 5.734 | 0.0712 |  | 45.6296 | 2.08
59.3 | 6.855 | 0.0842 |  | 54.5502 | 2.08
59.4 | 8.059 | 0.0972 |  | 64.1313 | 2.08
59.5 | 8.586 | 0.1103 |  | 68.3251 | 2.08
59.6 | 8.925 | 0.1233 |  | 71.0227 | 2.08
59.7 | 9.539 | 0.1363 |  | 75.9088 | 2.08
59.8 | 9.697 | 0.1492 |  | 77.1661 | 2.08
60 | 11.446 | 0.1767 |  | 91.0842 | 2.08
60.1 | 12.151 | 0.1951 |  | 96.6944 | 2.08
60.2 | 12.699 | 0.2135 |  | 101.0552 | 2.08
60.3 | 13.171 | 0.2322 |  | 104.8112 | 2.08
60.4 | 14.265 | 0.2509 |  | 113.517 | 2.08
60.5 | 15.644 | 0.2694 |  | 124.4907 | 2.08
60.6 | 16.888 | 0.2881 |  | 134.3901 | 2.08
60.8 | 19.313 | 0.3267 |  | 153.6876 | 2.08
60.9 | 20.92 | 0.3533 |  | 166.4757 | 2.08
61 | 22.314 | 0.3801 |  | 177.5688 | 2.08
61.1 | 24.012 | 0.407 |  | 191.081 | 2.08
61.2 | 25.18 | 0.434 |  | 200.3756 | 2.08
61.3 | 26.917 | 0.4608 |  | 214.1982 | 2.08
61.4 | 28.41 | 0.4877 |  | 226.0791 | 2.08
61.5 | 29.943 | 0.5147 |  | 238.2783 | 2.08
61.6 | 31.47 | 0.5414 |  | 250.4297 | 2.08
61.7 | 32.954 | 0.5685 |  | 262.239 | 2.08
61.8 | 34.318 | 0.5953 |  | 273.0933 | 2.08
61.9 | 35.835 | 0.6222 |  | 285.1652 | 2.08
62 | 37.256 | 0.6491 |  | 296.4731 | 2.08
62.1 | 38.505 | 0.676 |  | 306.4123 | 2.08
62.2 | 40.038 | 0.7031 |  | 318.6115 | 2.08
62.3 | 41.312 | 0.7299 |  | 328.7497 | 2.08
62.4 | 42.817 | 0.7567 |  | 340.7261 | 2.08
62.5 | 44.454 | 0.7837 |  | 353.7529 | 2.08
62.6 | 45.906 | 0.8105 |  | 365.3075 | 2.08
62.7 | 47.284 | 0.8376 |  | 376.2732 | 2.08
62.8 | 48.733 | 0.8644 |  | 387.804 | 2.08
62.9 | 50.157 | 0.8913 |  | 399.1358 | 2.08
63 | 51.667 | 0.9183 |  | 411.152 | 2.08
63.1 | 53.047 | 0.9451 |  | 422.1336 | 2.08
63.2 | 54.388 | 0.9721 |  | 432.8049 | 2.08
63.3 | 55.901 | 0.9989 |  | 444.845 | 2.08
63.5 | 58.03 | 1.0391 |  | 461.787 | 2.08
63.6 | 59.5 | 1.0657 |  | 473.4848 | 2.08
63.7 | 60.717 | 1.0927 |  | 483.1694 | 2.08
63.8 | 62.288 | 1.1197 |  | 495.671 | 2.08
63.9 | 63.386 | 1.1465 |  | 504.4086 | 2.08
64 | 64.884 | 1.1735 |  | 516.3293 | 2.08
64.1 | 66.165 | 1.2002 |  | 526.5231 | 2.08
64.2 | 67.562 | 1.2274 |  | 537.6401 | 2.08
64.3 | 68.701 | 1.254 |  | 546.7039 | 2.08
64.4 | 69.961 | 1.2809 |  | 556.7306 | 2.08
64.5 | 71.252 | 1.3079 |  | 567.0041 | 2.08
64.6 | 72.722 | 1.3347 |  | 578.7019 | 2.08
64.7 | 74.169 | 1.3617 |  | 590.2168 | 2.08
64.8 | 75.457 | 1.3886 |  | 600.4663 | 2.08
64.9 | 76.871 | 1.4155 |  | 611.7186 | 2.08
65 | 78.246 | 1.4425 |  | 622.6604 | 2.08
65.1 | 79.417 | 1.4693 |  | 631.9789 | 2.08
65.2 | 80.737 | 1.4962 |  | 642.4831 | 2.08
65.3 | 81.72 | 1.5231 |  | 650.3056 | 2.08
65.4 | 82.928 | 1.55 |  | 659.9185 | 2.08
65.5 | 84.063 | 1.5769 |  | 668.9505 | 2.08
65.6 | 85.118 | 1.6038 |  | 677.3459 | 2.08
65.7 | 86.075 | 1.6307 |  | 684.9615 | 2.08
65.8 | 87.325 | 1.6576 |  | 694.9086 | 2.08
65.9 | 88.75 | 1.6845 |  | 706.2484 | 2.08
65.99 | 89.821 | 1.7086 |  | 714.7711 | 2.08
66 | 89.979 | 1.7091 |  | 716.0285 | 2.08
66.2 | 91.092 | 1.734 |  | 724.8854 | 2.08
66.3 | 91.969 | 1.7523 |  | 731.8643 | 2.08
66.4 | 92.906 | 1.7711 |  | 739.3207 | 2.08
66.5 | 93.767 | 1.7897 |  | 746.1723 | 2.08
66.6 | 94.491 | 1.8082 |  | 751.9337 | 2.08
66.7 | 95.41 | 1.8268 |  | 759.2469 | 2.08
66.8 | 96.206 | 1.8454 |  | 765.5812 | 2.08
66.81 | 96.347 | 1.8472 |  | 766.7033 | 2.08
67 | 97.227 | 1.8645 |  | 773.7061 | 2.08
67.1 | 98.026 | 1.8773 |  | 780.0643 | 2.08
67.2 | 98.71 | 1.8904 |  | 785.5074 | 2.08
67.3 | 99.321 | 1.9033 |  | 790.3696 | 2.08
67.4 | 100.023 | 1.9163 |  | 795.9559 | 2.08
67.5 | 100.594 | 1.9293 |  | 800.4997 | 2.08
67.6 | 101.403 | 1.9423 |  | 806.9375 | 2.08
67.62 | 101.483 | 1.9449 |  | 807.5742 | 2.08
67.8 | 101.684 | 1.952 |  | 809.1737 | 2.08
67.9 | 101.663 | 1.9587 |  | 809.0066 | 2.08
68 | 101.75 | 1.9652 |  | 809.6989 | 2.08
68.1 | 101.914 | 1.9718 |  | 811.0039 | 2.08
68.2 | 102.37 | 1.9784 |  | 814.6327 | 2.08
68.3 | 102.745 | 1.9849 |  | 817.6168 | 2.08
68.4 | 102.802 | 1.9917 |  | 818.0704 | 2.08
68.44 | 102.818 | 1.9942 |  | 818.1977 | 2.08
68.47 | 103.032 | 1.9948 |  | 819.9007 | 2.08
68.6 | 102.831 | 1.989 |  | 818.3012 | 2.08
68.7 | 102.532 | 1.9825 |  | 815.9218 | 2.08
68.8 | 102.272 | 1.976 |  | 813.8528 | 2.08
68.9 | 101.654 | 1.9695 |  | 808.9349 | 2.08
69 | 101.344 | 1.963 |  | 806.468 | 2.08
69.1 | 100.801 | 1.9564 |  | 802.147 | 2.08
69.2 | 100.32 | 1.9498 |  | 798.3193 | 2.08
69.29 | 99.879 | 1.9438 |  | 794.81 | 2.08
69.3 | 99.786 | 1.9433 |  | 794.0699 | 2.08
69.5 | 98.869 | 1.9236 |  | 786.7727 | 2.08
69.6 | 97.7 | 1.9106 |  | 777.4701 | 2.08
69.7 | 97.109 | 1.8976 |  | 772.7671 | 2.08
69.8 | 96.279 | 1.8845 |  | 766.1621 | 2.08
69.9 | 95.786 | 1.8715 |  | 762.239 | 2.08
70 | 94.974 | 1.8585 |  | 755.7773 | 2.08
70.09 | 94.256 | 1.8468 |  | 750.0637 | 2.08
70.1 | 94.125 | 1.8458 |  | 749.0212 | 2.08
70.3 | 92.715 | 1.8178 |  | 737.8008 | 2.08
70.4 | 91.726 | 1.7992 |  | 729.9306 | 2.08
70.5 | 90.568 | 1.7806 |  | 720.7156 | 2.08
70.6 | 89.709 | 1.7621 |  | 713.8799 | 2.08
70.7 | 89.033 | 1.7433 |  | 708.5004 | 2.08
70.8 | 87.954 | 1.7247 |  | 699.9141 | 2.08
70.9 | 87.171 | 1.7062 |  | 693.6832 | 2.08
70.9 | 87.171 | 1.7062 |  | 693.6832 | 2.08
71.1 | 85.372 | 1.6677 |  | 679.3672 | 2.08
71.2 | 83.947 | 1.6411 |  | 668.0274 | 2.08
71.3 | 82.568 | 1.6142 |  | 657.0537 | 2.08
71.4 | 81.185 | 1.5873 |  | 646.0482 | 2.08
71.5 | 79.66 | 1.5605 |  | 633.9127 | 2.08
71.6 | 78.354 | 1.5335 |  | 623.5199 | 2.08
71.7 | 76.783 | 1.5066 |  | 611.0183 | 2.08
71.8 | 75.509 | 1.4797 |  | 600.8801 | 2.08
71.9 | 74.265 | 1.4529 |  | 590.9807 | 2.08
72 | 72.706 | 1.426 |  | 578.5746 | 2.08
72.1 | 71.545 | 1.399 |  | 569.3357 | 2.08
72.2 | 69.278 | 1.3722 |  | 551.2955 | 2.08
72.3 | 66.572 | 1.3452 |  | 529.7619 | 2.08
72.4 | 63.75 | 1.3183 |  | 507.3052 | 2.08
72.5 | 61.528 | 1.2914 |  | 489.6231 | 2.08
72.6 | 59.025 | 1.2643 |  | 469.7049 | 2.08
72.7 | 56.313 | 1.2377 |  | 448.1236 | 0
72.8 | 54.084 | 1.2107 |  | 430.3858 | 0
72.9 | 51.613 | 1.1839 |  | 410.7222 | 0
73 | 49.401 | 1.1569 |  | 393.1197 | 0
73.1 | 47.049 | 1.13 |  | 374.4032 | 0
73.2 | 44.898 | 1.1031 |  | 357.2861 | 0
73.3 | 42.922 | 1.0762 |  | 341.5616 | 0
73.4 | 41.012 | 1.0493 |  | 326.3624 | 0
73.5 | 39.065 | 1.0224 |  | 310.8687 | 0
73.59 | 37.47 | 0.9983 |  | 298.1761 | 0
73.6 | 37.32 | 0.9979 |  | 296.9824 | 0
73.8 | 34.796 | 0.9584 |  | 276.8971 | 0
73.9 | 32.774 | 0.9315 |  | 260.8066 | 0
74 | 30.913 | 0.9045 |  | 245.9973 | 0
74.1 | 29.587 | 0.8776 |  | 235.4453 | 0
74.2 | 27.819 | 0.8509 |  | 221.3761 | 0
74.3 | 26.326 | 0.8239 |  | 209.4952 | 0
74.4 | 24.563 | 0.7969 |  | 195.4657 | 0
74.5 | 23.353 | 0.77 |  | 185.8368 | 0
74.6 | 21.578 | 0.7431 |  | 171.7119 | 0
74.7 | 20.405 | 0.7164 |  | 162.3775 | 0
74.8 | 18.693 | 0.6895 |  | 148.7538 | 0
74.9 | 17.216 | 0.6625 |  | 137.0003 | 0
75 | 16.094 | 0.6355 |  | 128.0717 | 0
75.1 | 14.528 | 0.6086 |  | 115.6099 | 0
75.2 | 13.426 | 0.5818 |  | 106.8405 | 0
75.3 | 12.814 | 0.5549 |  | 101.9703 | 0
75.4 | 12.161 | 0.5278 |  | 96.7739 | 0
75.5 | 11.778 | 0.501 |  | 93.7261 | 0
75.6 | 10.511 | 0.474 |  | 83.6437 | 0
75.7 | 9.929 | 0.4472 |  | 79.0123 | 0
75.8 | 8.762 | 0.4203 |  | 69.7256 | 0
75.9 | 8.178 | 0.3933 |  | 65.0783 | 0
76 | 8.121 | 0.3665 |  | 64.6247 | 0
76.1 | 7.613 | 0.3396 |  | 60.5822 | 0
76.2 | 7.367 | 0.3127 |  | 58.6246 | 0
76.5 | 5.082 | 0.2642 |  | 40.4412 | 0
76.6 | 4.577 | 0.2458 |  | 36.4225 | 0
76.7 | 4.339 | 0.227 |  | 34.5286 | 0
76.8 | 4.22 | 0.2084 |  | 33.5816 | 0
76.9 | 3.986 | 0.1899 |  | 31.7195 | 0
77 | 3.48 | 0.1714 |  | 27.6929 | 0
77.1 | 3.106 | 0.1527 |  | 24.7167 | 0
77.3 | 3.276 | 0.1446 |  | 26.0695 | 0
77.4 | 3.149 | 0.138 |  | 25.0589 | 0
77.5 | 2.864 | 0.1314 |  | 22.7909 | 0
77.6 | 3.218 | 0.1248 |  | 25.608 | 0
77.7 | 2.799 | 0.1182 |  | 22.2737 | 0
77.8 | 3.095 | 0.1115 |  | 24.6292 | 0
77.9 | 2.822 | 0.1049 |  | 22.4567 | 0
78 | 2.799 | 0.0983 |  | 22.2737 | 0
78.1 | 2.659 | 0.0917 |  | 21.1596 | 0
78.2 | 2.794 | 0.0851 |  | 22.2339 | 0
78.3 | 2.728 | 0.0784 |  | 21.7087 | 0
78.4 | 2.669 | 0.0718 |  | 21.2392 | 0
78.5 | 2.659 | 0.0653 |  | 21.1596 | 0
78.6 | 2.463 | 0.0587 |  | 19.5999 | 0
78.7 | 2.363 | 0.0521 |  | 18.8041 | 0
78.8 | 2.22 | 0.0457 |  | 17.6662 | 0
78.9 | 2.509 | 0.0391 |  | 19.9659 | 0
79 | 2.767 | 0.0325 |  | 22.019 | 2.08
79.1 | 3.145 | 0.0258 |  | 25.0271 | 2.08
79.2 | 3.038 | 0.0192 |  | 24.1756 | 2.08
79.3 | 2.952 | 0.0126 |  | 23.4912 | 2.08
79.4 | 3.18 | 0.0061 |  | 25.3056 | 2.08
79.6 | 3.221 | 0.0133 |  | 25.6318 | 2.08
79.7 | 3.586 | 0.0199 |  | 28.5364 | 2.08
79.8 | 3.876 | 0.0264 |  | 30.8442 | 2.08
79.9 | 4.436 | 0.0331 |  | 35.3005 | 2.08
80 | 4.37 | 0.0396 |  | 34.7753 | 2.08
80.1 | 4.68 | 0.0462 |  | 37.2422 | 2.08
80.2 | 5.403 | 0.0526 |  | 42.9956 | 2.08
80.4 | 7.469 | 0.0683 |  | 59.4363 | 2.08
80.5 | 8.581 | 0.0815 |  | 68.2853 | 2.08
80.6 | 8.858 | 0.0946 |  | 70.4896 | 2.08
80.7 | 9.252 | 0.1077 |  | 73.6249 | 2.08
80.8 | 9.396 | 0.1207 |  | 74.7708 | 2.08
80.9 | 9.89 | 0.1336 |  | 78.7019 | 2.08
81 | 11.158 | 0.1466 |  | 88.7923 | 2.08
81.2 | 12.245 | 0.1703 |  | 97.4424 | 2.08
81.3 | 13.068 | 0.1895 |  | 103.9916 | 2.08
81.4 | 13.973 | 0.208 |  | 111.1933 | 2.08
81.5 | 15.158 | 0.2266 |  | 120.6232 | 2.08
81.6 | 16.335 | 0.2453 |  | 129.9895 | 2.08
81.7 | 17.713 | 0.2638 |  | 140.9552 | 2.08
81.8 | 18.989 | 0.2824 |  | 151.1093 | 2.08
82 | 20.942 | 0.3154 |  | 166.6508 | 2.08
82.1 | 22.419 | 0.3426 |  | 178.4043 | 2.08
82.2 | 23.928 | 0.3698 |  | 190.4125 | 2.08
82.3 | 25.588 | 0.3966 |  | 203.6224 | 2.08
82.4 | 27.203 | 0.4236 |  | 216.4741 | 2.08
82.5 | 28.677 | 0.4505 |  | 228.2038 | 2.08
82.6 | 29.982 | 0.4772 |  | 238.5886 | 2.08
82.7 | 31.335 | 0.5042 |  | 249.3554 | 2.08
82.8 | 32.787 | 0.5309 |  | 260.91 | 2.08
82.9 | 34.243 | 0.558 |  | 272.4965 | 2.08
83 | 35.48 | 0.585 |  | 282.3402 | 2.08
83.1 | 36.941 | 0.6117 |  | 293.9665 | 2.08
83.2 | 38.563 | 0.6386 |  | 306.8739 | 2.08
83.3 | 40.016 | 0.6656 |  | 318.4365 | 2.08
83.4 | 41.587 | 0.6925 |  | 330.9381 | 2.08
83.5 | 43.022 | 0.7195 |  | 342.3574 | 2.08
83.6 | 44.412 | 0.7462 |  | 353.4186 | 2.08
83.7 | 45.696 | 0.7732 |  | 363.6364 | 2.08
83.8 | 47.218 | 0.7999 |  | 375.748 | 2.08
83.9 | 48.506 | 0.8271 |  | 385.9976 | 2.08
84 | 49.907 | 0.8541 |  | 397.1464 | 2.08
84.1 | 51.178 | 0.8808 |  | 407.2606 | 2.08
84.2 | 52.469 | 0.9077 |  | 417.5341 | 2.08
84.3 | 53.806 | 0.9346 |  | 428.1735 | 2.08
84.4 | 55.026 | 0.9616 |  | 437.882 | 2.08
84.5 | 56.434 | 0.9885 |  | 449.0865 | 2.08
84.7 | 58.186 | 1.0248 |  | 463.0284 | 2.08
84.8 | 59.446 | 1.0525 |  | 473.0551 | 2.08
84.9 | 60.377 | 1.0793 |  | 480.4638 | 2.08
85 | 61.907 | 1.1062 |  | 492.6391 | 2.08
85.1 | 63.267 | 1.1332 |  | 503.4616 | 2.08
85.2 | 64.55 | 1.16 |  | 513.6714 | 2.08
85.3 | 65.758 | 1.187 |  | 523.2843 | 2.08
85.4 | 66.748 | 1.2138 |  | 531.1625 | 2.08
85.5 | 68.2 | 1.2408 |  | 542.7171 | 2.08
85.6 | 69.43 | 1.2676 |  | 552.5051 | 2.08
85.7 | 70.983 | 1.2944 |  | 564.8634 | 2.08
85.8 | 72.109 | 1.3214 |  | 573.8238 | 2.08
85.9 | 73.637 | 1.3482 |  | 585.9833 | 2.08
86 | 74.707 | 1.3752 |  | 594.498 | 2.08
86.1 | 75.944 | 1.402 |  | 604.3417 | 2.08
86.2 | 77.389 | 1.4291 |  | 615.8407 | 2.08
86.3 | 78.447 | 1.456 |  | 624.2599 | 2.08
86.4 | 79.893 | 1.4828 |  | 635.7668 | 2.08
86.5 | 81.187 | 1.5097 |  | 646.0641 | 2.08
86.6 | 82.293 | 1.5366 |  | 654.8654 | 2.08
86.7 | 83.469 | 1.5635 |  | 664.2236 | 2.08
86.8 | 84.869 | 1.5904 |  | 675.3645 | 2.08
86.9 | 85.708 | 1.6174 |  | 682.041 | 2.08
87 | 87.051 | 1.6442 |  | 692.7282 | 2.08
87.1 | 88.614 | 1.671 |  | 705.1662 | 2.08
87.2 | 89.786 | 1.698 |  | 714.4926 | 2.08
87.24 | 90.166 | 1.7086 |  | 717.5166 | 2.08
87.4 | 91.063 | 1.7259 |  | 724.6546 | 2.08
87.5 | 91.665 | 1.745 |  | 729.4452 | 2.08
87.6 | 92.638 | 1.7636 |  | 737.1881 | 2.08
87.7 | 93.477 | 1.7821 |  | 743.8646 | 2.08
87.8 | 94.034 | 1.8007 |  | 748.297 | 2.08
87.9 | 95.009 | 1.8192 |  | 756.0558 | 2.08
88 | 95.671 | 1.8378 |  | 761.3238 | 2.08
88.05 | 96.164 | 1.8472 |  | 765.247 | 2.08
88.2 | 96.746 | 1.8588 |  | 769.8784 | 2.08
88.3 | 97.568 | 1.872 |  | 776.4197 | 2.08
88.4 | 97.904 | 1.885 |  | 779.0935 | 2.08
88.5 | 98.296 | 1.8982 |  | 782.2129 | 2.08
88.6 | 99.217 | 1.9111 |  | 789.542 | 2.08
88.7 | 99.678 | 1.9241 |  | 793.2105 | 2.08
88.8 | 100.324 | 1.937 |  | 798.3512 | 2.08
88.86 | 100.251 | 1.9448 |  | 797.7702 | 2.08
89 | 100.685 | 1.9497 |  | 801.2239 | 2.08
89.1 | 100.911 | 1.9564 |  | 803.0223 | 2.08
89.2 | 101.205 | 1.9629 |  | 805.3619 | 2.08
89.3 | 101.748 | 1.9695 |  | 809.683 | 2.08
89.4 | 102.102 | 1.9761 |  | 812.5 | 2.08
89.5 | 102.184 | 1.9826 |  | 813.1525 | 2.08
89.6 | 102.358 | 1.9894 |  | 814.5372 | 2.08
89.67 | 102.794 | 1.9939 |  | 818.0067 | 2.08
89.7 | 102.836 | 1.9947 |  | 818.341 | 2.08
89.9 | 102.458 | 1.9845 |  | 815.333 | 2.08
90 | 102.157 | 1.978 |  | 812.9377 | 2.08
90.1 | 101.574 | 1.9714 |  | 808.2983 | 2.08
90.2 | 101.077 | 1.9649 |  | 804.3433 | 2.08
90.3 | 100.637 | 1.9584 |  | 800.8419 | 2.08
90.4 | 100.461 | 1.9518 |  | 799.4414 | 2.08
90.5 | 100.058 | 1.9452 |  | 796.2344 | 2.08
90.52 | 99.942 | 1.9438 |  | 795.3113 | 2.08
90.7 | 99.105 | 1.9273 |  | 788.6507 | 2.08
90.8 | 98.523 | 1.9144 |  | 784.0193 | 2.08
90.9 | 97.702 | 1.9014 |  | 777.486 | 2.08
91 | 96.768 | 1.8884 |  | 770.0535 | 2.08
91.1 | 96.138 | 1.8754 |  | 765.0401 | 2.08
91.2 | 95.543 | 1.8624 |  | 760.3053 | 2.08
91.3 | 94.686 | 1.8493 |  | 753.4855 | 2.08
91.32 | 94.617 | 1.8467 |  | 752.9364 | 2.08
91.5 | 93.279 | 1.8234 |  | 742.289 | 2.08
91.6 | 92.305 | 1.805 |  | 734.5381 | 2.08
91.7 | 91.117 | 1.7865 |  | 725.0844 | 2.08
91.8 | 90.357 | 1.7679 |  | 719.0365 | 2.08
91.9 | 89.41 | 1.7492 |  | 711.5005 | 2.08
92 | 88.426 | 1.7305 |  | 703.6701 | 2.08
92.1 | 87.375 | 1.7119 |  | 695.3065 | 2.08
92.13 | 87.263 | 1.7064 |  | 694.4153 | 2.08
92.3 | 85.861 | 1.6765 |  | 683.2585 | 2.08
92.4 | 84.614 | 1.6495 |  | 673.3352 | 2.08
92.5 | 83.716 | 1.6228 |  | 666.1892 | 2.08
92.6 | 82.389 | 1.5957 |  | 655.6293 | 2.08
92.7 | 81.113 | 1.5688 |  | 645.4752 | 2.08
92.8 | 79.746 | 1.542 |  | 634.597 | 2.08
92.9 | 78.687 | 1.5151 |  | 626.1698 | 2.08
93 | 77.381 | 1.4882 |  | 615.777 | 2.08
93.1 | 76.102 | 1.4613 |  | 605.5991 | 2.08
93.2 | 74.989 | 1.4344 |  | 596.7421 | 2.08
93.3 | 73.559 | 1.4074 |  | 585.3626 | 2.08
93.4 | 72.043 | 1.3807 |  | 573.2986 | 2.08
93.5 | 68.825 | 1.3537 |  | 547.6907 | 2.08
93.6 | 66.129 | 1.3267 |  | 526.2366 | 2.08
93.7 | 63.717 | 1.2998 |  | 507.0426 | 0
93.8 | 60.932 | 1.2729 |  | 484.8803 | 0
93.9 | 58.749 | 1.2461 |  | 467.5086 | 0
94 | 56.182 | 1.2192 |  | 447.0811 | 0
94.1 | 53.635 | 1.1922 |  | 426.8128 | 0
94.2 | 51.555 | 1.1652 |  | 410.2607 | 0
94.3 | 49.307 | 1.1385 |  | 392.3717 | 0
94.4 | 47.301 | 1.1116 |  | 376.4085 | 0
94.5 | 45.251 | 1.0847 |  | 360.0952 | 0
94.6 | 43.189 | 1.0577 |  | 343.6863 | 0
94.7 | 41.224 | 1.0308 |  | 328.0494 | 0
94.8 | 39.401 | 1.0039 |  | 313.5425 | 0
94.82 | 38.915 | 0.9986 |  | 309.675 | 0
95 | 36.62 | 0.9663 |  | 291.412 | 0
95.1 | 34.747 | 0.9396 |  | 276.5072 | 0
95.2 | 32.967 | 0.9128 |  | 262.3424 | 0
95.3 | 31.327 | 0.8858 |  | 249.2918 | 0
95.4 | 29.991 | 0.859 |  | 238.6602 | 0
95.5 | 27.997 | 0.8322 |  | 222.7925 | 0
95.6 | 26.22 | 0.8052 |  | 208.6516 | 0
95.7 | 24.722 | 0.7783 |  | 196.731 | 0
95.8 | 22.92 | 0.7514 |  | 182.3911 | 0
95.9 | 21.293 | 0.7247 |  | 169.4439 | 0
96 | 20.322 | 0.6977 |  | 161.717 | 0
96.1 | 18.637 | 0.6707 |  | 148.3082 | 0
96.2 | 17.259 | 0.6437 |  | 137.3424 | 0
96.3 | 16.053 | 0.6168 |  | 127.7454 | 0
96.4 | 14.383 | 0.59 |  | 114.456 | 0
96.5 | 13.073 | 0.5632 |  | 104.0314 | 0
96.6 | 12.685 | 0.536 |  | 100.9438 | 0
96.7 | 11.756 | 0.5092 |  | 93.5511 | 0
96.8 | 11.45 | 0.4823 |  | 91.116 | 0
96.9 | 10.295 | 0.4554 |  | 81.9248 | 0
97 | 9.499 | 0.4286 |  | 75.5905 | 0
97.1 | 8.947 | 0.4016 |  | 71.1978 | 0
97.2 | 8.285 | 0.3747 |  | 65.9298 | 0
97.3 | 8.282 | 0.3478 |  | 65.9059 | 0
97.4 | 7.629 | 0.3209 |  | 60.7095 | 0
97.5 | 7.246 | 0.2941 |  | 57.6617 | 0
97.7 | 6.158 | 0.2678 |  | 49.0037 | 0
97.8 | 5.162 | 0.2494 |  | 41.0778 | 0
97.9 | 4.554 | 0.2308 |  | 36.2395 | 0
98 | 4.425 | 0.2121 |  | 35.2129 | 0
98.1 | 4.442 | 0.1935 |  | 35.3482 | 0
98.2 | 3.835 | 0.1751 |  | 30.5179 | 0
98.3 | 3.679 | 0.1563 |  | 29.2765 | 0
98.5 | 3.303 | 0.1451 |  | 26.2844 | 0
98.6 | 3.469 | 0.1385 |  | 27.6054 | 0
98.7 | 3.429 | 0.1319 |  | 27.2871 | 0
98.8 | 3.178 | 0.1253 |  | 25.2897 | 0
98.9 | 3.384 | 0.1187 |  | 26.929 | 0
99 | 3.17 | 0.1121 |  | 25.226 | 0
99.1 | 3.159 | 0.1055 |  | 25.1385 | 0
99.2 | 3.065 | 0.0989 |  | 24.3904 | 0
99.3 | 3.1 | 0.0922 |  | 24.669 | 0
99.4 | 2.953 | 0.0856 |  | 23.4992 | 0
99.5 | 3.048 | 0.079 |  | 24.2552 | 0
99.6 | 3.789 | 0.0723 |  | 30.1518 | 0
99.7 | 3.099 | 0.0658 |  | 24.661 | 0
99.8 | 2.828 | 0.0592 |  | 22.5045 | 0
99.9 | 3.117 | 0.0526 |  | 24.8042 | 2.08
100 | 3.29 | 0.0461 |  | 26.1809 | 2.08
100.1 | 3.26 | 0.0396 |  | 25.9422 | 2.08
100.2 | 3.587 | 0.033 |  | 28.5444 | 2.08
100.3 | 3.295 | 0.0263 |  | 26.2207 | 2.08
100.4 | 3.566 | 0.0196 |  | 28.3773 | 2.08
100.5 | 3.658 | 0.013 |  | 29.1094 | 2.08
100.6 | 3.919 | 0.0064 |  | 31.1863 | 2.08
100.8 | 4.463 | 0.0128 |  | 35.5153 | 2.08
100.9 | 4.846 | 0.0193 |  | 38.5632 | 2.08
101 | 5.441 | 0.0259 |  | 43.298 | 2.08
101.1 | 6.28 | 0.0325 |  | 49.9745 | 2.08
101.2 | 7.358 | 0.0391 |  | 58.553 | 2.08
101.3 | 8.45 | 0.0456 |  | 67.2428 | 2.08
101.4 | 9.027 | 0.0521 |  | 71.8344 | 2.08
101.6 | 9.514 | 0.067 |  | 75.7098 | 2.08
101.7 | 9.623 | 0.0801 |  | 76.5772 | 2.08
101.8 | 10.045 | 0.0932 |  | 79.9354 | 2.08
101.9 | 11.141 | 0.1063 |  | 88.6571 | 2.08
102 | 12.363 | 0.1193 |  | 98.3814 | 2.08
102.1 | 12.377 | 0.1323 |  | 98.4928 | 2.08
102.2 | 13.002 | 0.1453 |  | 103.4664 | 2.08
102.4 | 14.241 | 0.1684 |  | 113.326 | 2.08
102.5 | 15.406 | 0.1872 |  | 122.5968 | 2.08
102.6 | 16.579 | 0.2059 |  | 131.9312 | 2.08
102.7 | 17.66 | 0.2245 |  | 140.5335 | 2.08
102.8 | 18.815 | 0.2432 |  | 149.7247 | 2.08
102.9 | 20.034 | 0.2618 |  | 159.4251 | 2.08
103 | 20.956 | 0.2803 |  | 166.7622 | 2.08
103.1 | 21.905 | 0.2938 |  | 174.314 | 2.08
103.2 | 22.72 | 0.313 |  | 180.7996 | 2.08
103.3 | 24.368 | 0.3395 |  | 193.9139 | 2.08
103.4 | 25.671 | 0.3667 |  | 204.2828 | 2.08
103.5 | 27.034 | 0.3935 |  | 215.1292 | 2.08
103.6 | 28.3 | 0.4206 |  | 225.2037 | 2.08
103.7 | 30.094 | 0.4474 |  | 239.4799 | 2.08
103.8 | 31.302 | 0.4742 |  | 249.0928 | 2.08
103.9 | 32.884 | 0.5011 |  | 261.6819 | 2.08
104 | 34.117 | 0.5279 |  | 271.4938 | 2.08
104.1 | 35.632 | 0.5549 |  | 283.5498 | 2.08
104.2 | 37.004 | 0.582 |  | 294.4678 | 2.08
104.3 | 38.471 | 0.6086 |  | 306.1418 | 2.08
104.4 | 39.548 | 0.6355 |  | 314.7122 | 2.08
104.5 | 40.858 | 0.6625 |  | 325.1369 | 2.08
104.6 | 42.052 | 0.6895 |  | 334.6384 | 2.08
104.7 | 43.529 | 0.7165 |  | 346.392 | 2.08
104.8 | 45.031 | 0.7432 |  | 358.3445 | 2.08
104.9 | 46.233 | 0.7701 |  | 367.9097 | 2.08
105 | 47.599 | 0.7969 |  | 378.7799 | 2.08
105.1 | 48.884 | 0.824 |  | 389.0056 | 2.08
105.2 | 50.278 | 0.851 |  | 400.0987 | 2.08
105.3 | 51.26 | 0.8778 |  | 407.9132 | 2.08
105.4 | 52.625 | 0.9046 |  | 418.7755 | 2.08
105.5 | 54.018 | 0.9316 |  | 429.8606 | 2.08
105.6 | 55.216 | 0.9586 |  | 439.3939 | 2.08
105.7 | 56.432 | 0.9855 |  | 449.0705 | 2.08

## 50%, -25%
Test | Method | PseudoTest_sine.msm | Duty Cycle | Phase
Sample | I. | D. | 50% | 0%
Specimen | Number | 6
Time (s) | Load (N) | Strain (%) | Area | Stress (MPa) | Power
0.12566
0.2 | 37.202 | 1.0469 |  | 296.0434 | 2.08
0.3 | 38.962 | 1.0739 |  | 310.049 | 2.08
0.4 | 40.92 | 1.1007 |  | 325.6303 | 2.08
0.5 | 42.342 | 1.1277 |  | 336.9461 | 2.08
0.6 | 44.033 | 1.1545 |  | 350.4027 | 2.08
0.7 | 46.107 | 1.1816 |  | 366.907 | 2.08
0.8 | 47.882 | 1.2084 |  | 381.032 | 2.08
0.9 | 49.234 | 1.2352 |  | 391.7908 | 2.08
1 | 50.981 | 1.2621 |  | 405.693 | 2.08
1.1 | 52.649 | 1.289 |  | 418.9665 | 2.08
1.2 | 54.502 | 1.316 |  | 433.7121 | 2.08
1.3 | 56.064 | 1.3428 |  | 446.1421 | 2.08
1.4 | 57.623 | 1.3696 |  | 458.5482 | 2.08
1.5 | 59.163 | 1.3968 |  | 470.8031 | 2.08
1.6 | 61.099 | 1.4236 |  | 486.2093 | 2.08
1.7 | 62.748 | 1.4505 |  | 499.3316 | 2.08
1.8 | 64.814 | 1.4774 |  | 515.7722 | 2.08
1.9 | 66.049 | 1.5043 |  | 525.6 | 2.08
2 | 67.703 | 1.5312 |  | 538.7621 | 2.08
2.1 | 69.137 | 1.5581 |  | 550.1735 | 2.08
2.2 | 70.84 | 1.5851 |  | 563.7255 | 2.08
2.3 | 72.887 | 1.6119 |  | 580.015 | 2.08
2.4 | 74.648 | 1.6388 |  | 594.0285 | 2.08
2.5 | 76.24 | 1.6656 |  | 606.6972 | 2.08
2.6 | 77.808 | 1.6925 |  | 619.1749 | 2.08
2.66 | 79.06 | 1.7087 |  | 629.138 | 2.08
2.8 | 80.596 | 1.7262 |  | 641.3611 | 2.08
2.9 | 81.515 | 1.7451 |  | 648.6742 | 2.08
3 | 82.698 | 1.7635 |  | 658.0882 | 2.08
3.1 | 84.34 | 1.7821 |  | 671.1548 | 2.08
3.2 | 84.991 | 1.8006 |  | 676.3353 | 2.08
3.3 | 86.52 | 1.8193 |  | 688.5027 | 2.08
3.4 | 87.445 | 1.838 |  | 695.8636 | 2.08
3.45 | 87.817 | 1.8474 |  | 698.8238 | 2.08
3.6 | 89.228 | 1.8617 |  | 710.0522 | 2.08
3.7 | 90.266 | 1.8746 |  | 718.3123 | 2.08
3.8 | 91.722 | 1.8874 |  | 729.8988 | 2.08
3.9 | 91.742 | 1.9005 |  | 730.0579 | 2.08
4 | 92.785 | 1.9135 |  | 738.3578 | 2.08
4.1 | 93.913 | 1.9266 |  | 747.3342 | 2.08
4.2 | 94.312 | 1.9395 |  | 750.5093 | 2.08
4.24 | 94.979 | 1.9446 |  | 755.8171 | 2.08
4.4 | 95.664 | 1.952 |  | 761.2681 | 2.08
4.5 | 96.277 | 1.9586 |  | 766.1462 | 2.08
4.6 | 96.435 | 1.9652 |  | 767.4036 | 2.08
4.7 | 97.151 | 1.9719 |  | 773.1013 | 2.08
4.8 | 97.778 | 1.9785 |  | 778.0908 | 2.08
4.9 | 98.181 | 1.9851 |  | 781.2977 | 2.08
5 | 98.778 | 1.9917 |  | 786.0485 | 2.08
5.04 | 98.856 | 1.9943 |  | 786.6692 | 2.08
5.05 | 98.898 | 1.9948 |  | 787.0034 | 2.08
5.2 | 98.955 | 1.9876 |  | 787.457 | 2.08
5.3 | 98.363 | 1.9812 |  | 782.7461 | 2.08
5.4 | 98.2 | 1.9746 |  | 781.4489 | 2.08
5.5 | 98.081 | 1.968 |  | 780.502 | 2.08
5.6 | 97.758 | 1.9615 |  | 777.9316 | 2.08
5.7 | 97.789 | 1.9548 |  | 778.1783 | 2.08
5.8 | 97.177 | 1.9483 |  | 773.3082 | 2.08
5.87 | 96.723 | 1.9436 |  | 769.6954 | 2.08
6 | 96.249 | 1.9316 |  | 765.9234 | 2.08
6.1 | 95.916 | 1.9183 |  | 763.2735 | 2.08
6.2 | 95.647 | 1.9053 |  | 761.1329 | 2.08
6.3 | 94.806 | 1.8924 |  | 754.4404 | 2.08
6.4 | 94.456 | 1.8794 |  | 751.6552 | 2.08
6.5 | 93.594 | 1.8665 |  | 744.7956 | 2.08
6.6 | 93.155 | 1.8535 |  | 741.3022 | 2.08
6.65 | 92.8 | 1.847 |  | 738.4772 | 2.08
6.8 | 92.336 | 1.8252 |  | 734.7848 | 2.08
6.9 | 91.205 | 1.8065 |  | 725.7846 | 2.08
7 | 90.739 | 1.7879 |  | 722.0763 | 2.08
7.1 | 89.657 | 1.7692 |  | 713.4661 | 2.08
7.2 | 89.118 | 1.7507 |  | 709.1769 | 2.08
7.3 | 88.083 | 1.7322 |  | 700.9406 | 2.08
7.4 | 87.047 | 1.7136 |  | 692.6964 | 2.08
7.44 | 86.501 | 1.7062 |  | 688.3515 | 2.08
7.6 | 85.372 | 1.673 |  | 679.3672 | 2.08
7.7 | 84.163 | 1.6464 |  | 669.7463 | 2.08
7.8 | 82.921 | 1.6195 |  | 659.8628 | 2.08
7.9 | 81.632 | 1.5927 |  | 649.6053 | 2.08
8 | 80.471 | 1.5658 |  | 640.3664 | 2.08
8.1 | 78.967 | 1.5388 |  | 628.398 | 2.08
8.2 | 78.577 | 1.5119 |  | 625.2944 | 2.08
8.3 | 76.706 | 1.4851 |  | 610.4055 | 2.08
8.4 | 76.053 | 1.4582 |  | 605.2091 | 2.08
8.5 | 74.544 | 1.4314 |  | 593.2009 | 2.08
8.6 | 73.442 | 1.4044 |  | 584.4315 | 2.08
8.7 | 72.888 | 1.3775 |  | 580.0229 | 2.08
8.8 | 71.396 | 1.3506 |  | 568.15 | 2.08
8.9 | 70.302 | 1.3238 |  | 559.4442 | 2.08
9 | 69.365 | 1.2968 |  | 551.9878 | 2.08
9.1 | 67.652 | 1.2698 |  | 538.3563 | 2.08
9.2 | 66.374 | 1.2429 |  | 528.1863 | 2.08
9.3 | 65.447 | 1.2159 |  | 520.8095 | 2.08
9.4 | 63.684 | 1.1892 |  | 506.78 | 2.08
9.5 | 63.153 | 1.1623 |  | 502.5544 | 2.08
9.6 | 61.788 | 1.1353 |  | 491.6921 | 2.08
9.7 | 60.771 | 1.1084 |  | 483.5991 | 2.08
9.8 | 59.857 | 1.0816 |  | 476.3258 | 2.08
9.9 | 58.63 | 1.0548 |  | 466.5616 | 2.08
10 | 57.61 | 1.0278 |  | 458.4447 | 2.08
10.1 | 56.646 | 1.0007 |  | 450.7735 | 2.08
10.11 | 56.498 | 0.9982 |  | 449.5957 | 2.08
10.3 | 54.593 | 0.961 |  | 434.4363 | 2.08
10.4 | 53.492 | 0.9345 |  | 425.6748 | 2.08
10.5 | 52.684 | 0.9076 |  | 419.245 | 2.08
10.6 | 49.773 | 0.8806 |  | 396.08 | 0
10.7 | 47.44 | 0.8537 |  | 377.5146 | 0
10.8 | 44.861 | 0.8267 |  | 356.9917 | 0
10.9 | 41.875 | 0.8 |  | 333.2299 | 0
11 | 39.295 | 0.7732 |  | 312.6989 | 0
11.1 | 36.934 | 0.7461 |  | 293.9107 | 0
11.2 | 34.661 | 0.7192 |  | 275.8228 | 0
11.3 | 32.458 | 0.6922 |  | 258.292 | 0
11.4 | 30.605 | 0.6655 |  | 243.5463 | 0
11.5 | 28.82 | 0.6387 |  | 229.3417 | 0
11.6 | 26.407 | 0.6117 |  | 210.1397 | 0
11.7 | 24.183 | 0.5847 |  | 192.4417 | 0
11.8 | 22.444 | 0.5577 |  | 178.6033 | 0
11.9 | 20.837 | 0.531 |  | 165.8152 | 0
12 | 19.008 | 0.5041 |  | 151.2605 | 0
12.1 | 16.973 | 0.477 |  | 135.0665 | 0
12.2 | 15.191 | 0.4501 |  | 120.8859 | 0
12.3 | 14.431 | 0.4232 |  | 114.838 | 0
12.4 | 12.36 | 0.3964 |  | 98.3575 | 0
12.5 | 12.147 | 0.3696 |  | 96.6625 | 0
12.6 | 11.974 | 0.3425 |  | 95.2858 | 0
12.7 | 9.607 | 0.3156 |  | 76.4499 | 0
12.8 | 8.302 | 0.2909 |  | 66.0651 | 0
12.9 | 9.191 | 0.2795 |  | 73.1395 | 0
13 | 8.13 | 0.261 |  | 64.6963 | 0
13.1 | 7.944 | 0.2423 |  | 63.2162 | 0
13.2 | 7.063 | 0.2237 |  | 56.2054 | 0
13.3 | 6.89 | 0.2051 |  | 54.8287 | 0
13.4 | 6.364 | 0.1865 |  | 50.643 | 0
13.5 | 5.873 | 0.1679 |  | 46.7357 | 0
13.8 | 5.109 | 0.1425 |  | 40.656 | 0
13.9 | 4.517 | 0.136 |  | 35.9451 | 0
14 | 4.583 | 0.1294 |  | 36.4703 | 0
14.1 | 4.556 | 0.1229 |  | 36.2554 | 0
14.2 | 4.313 | 0.1162 |  | 34.3217 | 0
14.3 | 4.329 | 0.1096 |  | 34.449 | 0
14.4 | 3.361 | 0.103 |  | 26.7459 | 0
14.5 | 3.271 | 0.0963 |  | 26.0297 | 0
14.6 | 3.455 | 0.0898 |  | 27.494 | 0
14.7 | 3.635 | 0.0832 |  | 28.9263 | 0
14.8 | 3.378 | 0.0765 |  | 26.8812 | 0
14.9 | 3.563 | 0.07 |  | 28.3534 | 0
15 | 3.433 | 0.0633 |  | 27.3189 | 0
15.1 | 3.226 | 0.0568 |  | 25.6716 | 0
15.2 | 3.137 | 0.0501 |  | 24.9634 | 0
15.3 | 3.011 | 0.0436 |  | 23.9607 | 0
15.4 | 2.949 | 0.037 |  | 23.4673 | 0
15.5 | 2.907 | 0.0303 |  | 23.1331 | 0
15.6 | 3.024 | 0.0237 |  | 24.0642 | 0
15.7 | 2.959 | 0.0171 |  | 23.5469 | 0
15.8 | 2.707 | 0.0105 |  | 21.5416 | 0
15.9 | 1.941 | 0.0053 |  | 15.446 | 0
16 | 3.006 | 0.0102 |  | 23.9209 | 0
16.1 | 2.595 | 0.0166 |  | 20.6503 | 0
16.2 | 3.367 | 0.0231 |  | 26.7937 | 0
16.3 | 3.274 | 0.0298 |  | 26.0536 | 0
16.4 | 3.256 | 0.0363 |  | 25.9104 | 0
16.5 | 3.157 | 0.0429 |  | 25.1225 | 0
16.6 | 3.12 | 0.0495 |  | 24.8281 | 0
16.7 | 3.307 | 0.056 |  | 26.3162 | 0
16.9 | 3.405 | 0.0753 |  | 27.0961 | 0
17 | 3.179 | 0.0881 |  | 25.2976 | 0
17.1 | 3.384 | 0.1012 |  | 26.929 | 0
17.2 | 3.761 | 0.1142 |  | 29.929 | 0
17.3 | 3.896 | 0.1272 |  | 31.0033 | 0
17.4 | 3.688 | 0.1402 |  | 29.3481 | 0
17.5 | 4.455 | 0.1531 |  | 35.4517 | 0
17.7 | 4.534 | 0.1803 |  | 36.0803 | 0
17.8 | 4.698 | 0.1987 |  | 37.3854 | 0
17.9 | 5.408 | 0.2173 |  | 43.0354 | 0
18 | 5.749 | 0.2359 |  | 45.749 | 0
18.1 | 6.328 | 0.2545 |  | 50.3565 | 0
18.2 | 7.42 | 0.2731 |  | 59.0463 | 0
18.3 | 7.591 | 0.2917 |  | 60.4071 | 0
18.5 | 8.685 | 0.3296 |  | 69.1129 | 0
18.6 | 8.778 | 0.3561 |  | 69.8529 | 0
18.7 | 9.171 | 0.3831 |  | 72.9803 | 0
18.8 | 9.49 | 0.4099 |  | 75.5188 | 0
18.9 | 9.897 | 0.4368 |  | 78.7576 | 0
19 | 11.48 | 0.4636 |  | 91.3547 | 0
19.1 | 12.034 | 0.4905 |  | 95.7633 | 0
19.2 | 12.093 | 0.5176 |  | 96.2328 | 0
19.3 | 13.045 | 0.5444 |  | 103.8086 | 0
19.4 | 13.644 | 0.5712 |  | 108.5752 | 0
19.5 | 14.772 | 0.5981 |  | 117.5516 | 0
19.6 | 16.543 | 0.6251 |  | 131.6447 | 0
19.7 | 17.778 | 0.6522 |  | 141.4725 | 0
19.8 | 18.704 | 0.679 |  | 148.8414 | 0
19.9 | 20.544 | 0.7058 |  | 163.4836 | 0
20 | 21.308 | 0.7326 |  | 169.5633 | 0
20.1 | 22.789 | 0.7596 |  | 181.3487 | 0
20.2 | 23.314 | 0.7867 |  | 185.5265 | 0
20.3 | 24.841 | 0.8134 |  | 197.6779 | 0
20.4 | 26.678 | 0.8403 |  | 212.2963 | 0
20.5 | 27.664 | 0.8672 |  | 220.1426 | 0
20.6 | 28.608 | 0.8942 |  | 227.6547 | 0
20.7 | 30.305 | 0.9213 |  | 241.159 | 0
20.8 | 31.249 | 0.948 |  | 248.6711 | 0
20.9 | 32.72 | 0.9749 |  | 260.3769 | 2.08
21 | 33.878 | 1.0016 |  | 269.5919 | 2.08
21.2 | 36.081 | 1.0392 |  | 287.1228 | 2.08
21.3 | 38.125 | 1.0658 |  | 303.3884 | 2.08
21.4 | 39.973 | 1.0928 |  | 318.0943 | 2.08
21.5 | 41.255 | 1.1197 |  | 328.2961 | 2.08
21.6 | 43.189 | 1.1465 |  | 343.6863 | 2.08
21.7 | 45.144 | 1.1737 |  | 359.2437 | 2.08
21.8 | 46.698 | 1.2003 |  | 371.61 | 2.08
21.9 | 48.684 | 1.2272 |  | 387.4141 | 2.08
22 | 50.352 | 1.2542 |  | 400.6875 | 2.08
22.1 | 51.82 | 1.281 |  | 412.3695 | 2.08
22.2 | 53.601 | 1.308 |  | 426.5422 | 2.08
22.3 | 55.439 | 1.3348 |  | 441.1685 | 2.08
22.4 | 56.86 | 1.3617 |  | 452.4764 | 2.08
22.5 | 58.701 | 1.3887 |  | 467.1266 | 2.08
22.6 | 61.094 | 1.4156 |  | 486.1695 | 2.08
22.7 | 62.204 | 1.4425 |  | 495.0025 | 2.08
22.8 | 63.848 | 1.4693 |  | 508.0851 | 2.08
22.9 | 64.993 | 1.4963 |  | 517.1967 | 2.08
23 | 67.208 | 1.5232 |  | 534.823 | 2.08
23.1 | 69.321 | 1.55 |  | 551.6377 | 2.08
23.2 | 70.75 | 1.577 |  | 563.0093 | 2.08
23.3 | 72.119 | 1.6039 |  | 573.9034 | 2.08
23.4 | 74.067 | 1.6307 |  | 589.4051 | 2.08
23.5 | 75.79 | 1.6577 |  | 603.1162 | 2.08
23.6 | 77.574 | 1.6844 |  | 617.3128 | 2.08
23.69 | 78.828 | 1.7087 |  | 627.2918 | 2.08
23.7 | 78.982 | 1.7093 |  | 628.5173 | 2.08
23.9 | 80.724 | 1.7346 |  | 642.3797 | 2.08
24 | 82.061 | 1.7529 |  | 653.0192 | 2.08
24.1 | 83.223 | 1.7714 |  | 662.266 | 2.08
24.2 | 84.379 | 1.7902 |  | 671.4652 | 2.08
24.3 | 85.945 | 1.8088 |  | 683.927 | 2.08
24.4 | 87.262 | 1.8275 |  | 694.4073 | 2.08
24.5 | 88.563 | 1.8461 |  | 704.7603 | 2.08
24.51 | 88.795 | 1.8479 |  | 706.6065 | 2.08
24.7 | 90.048 | 1.8647 |  | 716.5775 | 2.08
24.8 | 90.682 | 1.8775 |  | 721.6227 | 2.08
24.9 | 91.205 | 1.8904 |  | 725.7846 | 2.08
25 | 92.291 | 1.9034 |  | 734.4267 | 2.08
25.1 | 92.945 | 1.9163 |  | 739.6311 | 2.08
25.2 | 94.176 | 1.9293 |  | 749.427 | 2.08
25.3 | 94.749 | 1.9423 |  | 753.9868 | 2.08
25.32 | 94.839 | 1.9449 |  | 754.703 | 2.08
25.5 | 95.248 | 1.9522 |  | 757.9577 | 2.08
25.6 | 96.265 | 1.9589 |  | 766.0507 | 2.08
25.7 | 96.816 | 1.9655 |  | 770.4354 | 2.08
25.8 | 97.01 | 1.9721 |  | 771.9792 | 2.08
25.9 | 97.604 | 1.9788 |  | 776.7061 | 2.08
26 | 98.262 | 1.9853 |  | 781.9423 | 2.08
26.1 | 98.47 | 1.9919 |  | 783.5975 | 2.08
26.14 | 99.089 | 1.9945 |  | 788.5234 | 2.08
26.17 | 99.377 | 1.9948 |  | 790.8152 | 2.08
26.3 | 98.798 | 1.9891 |  | 786.2077 | 2.08
26.4 | 98.63 | 1.9827 |  | 784.8708 | 2.08
26.5 | 98.747 | 1.9761 |  | 785.8018 | 2.08
26.6 | 98.738 | 1.9695 |  | 785.7302 | 2.08
26.7 | 98.032 | 1.963 |  | 780.112 | 2.08
26.8 | 97.844 | 1.9563 |  | 778.616 | 2.08
26.9 | 97.852 | 1.9497 |  | 778.6797 | 2.08
26.99 | 97.383 | 1.9438 |  | 774.9475 | 2.08
27 | 97.288 | 1.9432 |  | 774.1915 | 2.08
27.2 | 96.897 | 1.9247 |  | 771.08 | 2.08
27.3 | 96.147 | 1.9117 |  | 765.1117 | 2.08
27.4 | 95.324 | 1.8987 |  | 758.5625 | 2.08
27.5 | 94.955 | 1.8857 |  | 755.6261 | 2.08
27.6 | 94.827 | 1.8728 |  | 754.6075 | 2.08
27.7 | 93.641 | 1.8599 |  | 745.1697 | 2.08
27.8 | 93.259 | 1.8468 |  | 742.1298 | 2.08
27.8 | 93.259 | 1.8468 |  | 742.1298 | 2.08
28 | 91.877 | 1.8198 |  | 731.1322 | 2.08
28.1 | 90.815 | 1.8013 |  | 722.6811 | 2.08
28.2 | 90.217 | 1.7826 |  | 717.9224 | 2.08
28.3 | 89.165 | 1.764 |  | 709.5509 | 2.08
28.4 | 88.808 | 1.7454 |  | 706.71 | 2.08
28.5 | 87.993 | 1.7269 |  | 700.2244 | 2.08
28.6 | 86.897 | 1.7083 |  | 691.5027 | 2.08
28.61 | 86.848 | 1.7065 |  | 691.1128 | 2.08
28.8 | 85.299 | 1.6702 |  | 678.7863 | 2.08
28.9 | 83.599 | 1.6437 |  | 665.2581 | 2.08
29 | 82.619 | 1.6168 |  | 657.4596 | 2.08
29.1 | 81.508 | 1.59 |  | 648.6185 | 2.08
29.2 | 80.421 | 1.5631 |  | 639.9685 | 2.08
29.3 | 78.786 | 1.5361 |  | 626.9576 | 2.08
29.4 | 77.627 | 1.5092 |  | 617.7346 | 2.08
29.5 | 76.33 | 1.4823 |  | 607.4134 | 2.08
29.6 | 74.858 | 1.4554 |  | 595.6996 | 2.08
29.7 | 73.868 | 1.4286 |  | 587.8215 | 2.08
29.8 | 71.981 | 1.4017 |  | 572.8053 | 2.08
29.9 | 71.313 | 1.3747 |  | 567.4895 | 2.08
30 | 70.422 | 1.3478 |  | 560.3992 | 2.08
30.1 | 68.954 | 1.3211 |  | 548.7172 | 2.08
30.2 | 67.494 | 1.2941 |  | 537.0989 | 2.08
30.3 | 66.465 | 1.2671 |  | 528.9104 | 2.08
30.4 | 65.446 | 1.2401 |  | 520.8015 | 2.08
30.5 | 64.27 | 1.2132 |  | 511.4432 | 2.08
30.6 | 63.033 | 1.1866 |  | 501.5995 | 2.08
30.7 | 61.755 | 1.1596 |  | 491.4295 | 2.08
30.8 | 60.525 | 1.1326 |  | 481.6415 | 2.08
30.9 | 59.584 | 1.1057 |  | 474.1533 | 2.08
31 | 58.112 | 1.0788 |  | 462.4395 | 2.08
31.1 | 57.128 | 1.052 |  | 454.6091 | 2.08
31.2 | 55.588 | 1.025 |  | 442.3542 | 2.08
31.3 | 54.496 | 0.9982 |  | 433.6644 | 2.08
31.3 | 54.496 | 0.9982 |  | 433.6644 | 0
31.5 | 53.522 | 0.9687 |  | 425.9135 | 0
31.6 | 50.832 | 0.9416 |  | 404.5073 | 0
31.7 | 48.004 | 0.9151 |  | 382.0028 | 0
31.8 | 45.56 | 0.8881 |  | 362.5541 | 0
31.9 | 42.985 | 0.8611 |  | 342.063 | 0
32 | 40.711 | 0.8341 |  | 323.9671 | 0
32.1 | 38.508 | 0.8074 |  | 306.4362 | 0
32.2 | 36.01 | 0.7806 |  | 286.5578 | 0
32.3 | 33.913 | 0.7536 |  | 269.8704 | 0
32.4 | 31.982 | 0.7266 |  | 254.5041 | 0
32.5 | 29.591 | 0.6996 |  | 235.4771 | 0
32.6 | 27.48 | 0.673 |  | 218.6784 | 0
32.7 | 25.566 | 0.6461 |  | 203.4473 | 0
32.8 | 23.679 | 0.6191 |  | 188.4311 | 0
32.9 | 21.878 | 0.5921 |  | 174.0992 | 0
33 | 20.238 | 0.5651 |  | 161.0485 | 0
33.1 | 18.158 | 0.5384 |  | 144.4964 | 0
33.2 | 16.612 | 0.5116 |  | 132.1938 | 0
33.3 | 15.247 | 0.4844 |  | 121.3315 | 0
33.4 | 13.945 | 0.4576 |  | 110.9705 | 0
33.5 | 12.739 | 0.4307 |  | 101.3735 | 0
33.6 | 11.875 | 0.4038 |  | 94.498 | 0
33.7 | 11.383 | 0.377 |  | 90.5828 | 0
33.8 | 10.09 | 0.35 |  | 80.2935 | 0
33.9 | 9.064 | 0.323 |  | 72.1289 | 0
34 | 8.628 | 0.2962 |  | 68.6593 | 0
34.2 | 8.354 | 0.2733 |  | 66.4789 | 0
34.3 | 8.005 | 0.2544 |  | 63.7016 | 0
34.4 | 7.798 | 0.236 |  | 62.0544 | 0
34.5 | 7.104 | 0.2174 |  | 56.5317 | 0
34.6 | 6.306 | 0.1988 |  | 50.1814 | 0
34.7 | 5.524 | 0.1801 |  | 43.9585 | 0
34.8 | 5.041 | 0.1614 |  | 40.1149 | 0
35 | 4.839 | 0.1463 |  | 38.5074 | 0
35.1 | 4.52 | 0.1398 |  | 35.9689 | 0
35.2 | 4.482 | 0.1332 |  | 35.6665 | 0
35.3 | 4.317 | 0.1267 |  | 34.3535 | 0
35.4 | 3.913 | 0.1201 |  | 31.1386 | 0
35.5 | 3.818 | 0.1135 |  | 30.3826 | 0
35.6 | 3.472 | 0.1069 |  | 27.6292 | 0
35.7 | 3.707 | 0.1003 |  | 29.4993 | 0
35.8 | 3.546 | 0.0936 |  | 28.2181 | 0
35.9 | 3.657 | 0.0871 |  | 29.1014 | 0
36 | 3.509 | 0.0805 |  | 27.9237 | 0
36.1 | 3.521 | 0.0739 |  | 28.0192 | 0
36.2 | 3.358 | 0.0673 |  | 26.7221 | 0
36.3 | 3.475 | 0.0607 |  | 27.6531 | 0
36.4 | 3.338 | 0.0541 |  | 26.5629 | 0
36.5 | 3.355 | 0.0475 |  | 26.6982 | 0
36.6 | 2.838 | 0.0409 |  | 22.584 | 0
36.7 | 3.083 | 0.0343 |  | 24.5337 | 0
36.8 | 3.062 | 0.0276 |  | 24.3666 | 0
36.9 | 2.748 | 0.021 |  | 21.8678 | 0
37 | 2.461 | 0.0144 |  | 19.584 | 0
37.1 | 2.491 | 0.0078 |  | 19.8227 | 0
37.3 | 2.358 | 0.0123 |  | 18.7643 | 0
37.4 | 2.818 | 0.0187 |  | 22.4249 | 0
37.5 | 2.907 | 0.0251 |  | 23.1331 | 0
37.6 | 3.196 | 0.0319 |  | 25.4329 | 0
37.7 | 3.392 | 0.0383 |  | 26.9926 | 0
37.8 | 3.346 | 0.045 |  | 26.6266 | 0
37.9 | 3.378 | 0.0515 |  | 26.8812 | 0
38.1 | 3.366 | 0.0671 |  | 26.7857 | 0
38.2 | 3.447 | 0.0802 |  | 27.4303 | 0
38.3 | 3.56 | 0.0933 |  | 28.3295 | 0
38.4 | 3.312 | 0.1064 |  | 26.356 | 0
38.5 | 3.706 | 0.1194 |  | 29.4913 | 0
38.6 | 3.708 | 0.1324 |  | 29.5073 | 0
38.7 | 4.389 | 0.1453 |  | 34.9265 | 0
38.9 | 4.565 | 0.1702 |  | 36.327 | 0
39 | 4.476 | 0.1894 |  | 35.6188 | 0
39.1 | 4.722 | 0.2081 |  | 37.5764 | 0
39.2 | 4.891 | 0.2266 |  | 38.9213 | 0
39.3 | 5.333 | 0.2453 |  | 42.4386 | 0
39.4 | 6.604 | 0.2637 |  | 52.5528 | 0
39.5 | 7.532 | 0.2823 |  | 59.9376 | 0
39.7 | 8.543 | 0.3177 |  | 67.9829 | 0
39.8 | 9.282 | 0.3454 |  | 73.8636 | 0
39.9 | 9.835 | 0.3724 |  | 78.2643 | 0
40 | 9.631 | 0.3991 |  | 76.6409 | 0
40.1 | 9.475 | 0.4259 |  | 75.3995 | 0
40.2 | 10.532 | 0.4529 |  | 83.8108 | 0
40.3 | 11.666 | 0.4797 |  | 92.8349 | 0
40.4 | 11.991 | 0.5067 |  | 95.4211 | 0
40.5 | 13.241 | 0.5337 |  | 105.3683 | 0
40.6 | 13.432 | 0.5604 |  | 106.8882 | 0
40.7 | 14.426 | 0.5874 |  | 114.7982 | 0
40.8 | 15.744 | 0.6144 |  | 125.2865 | 0
40.9 | 16.828 | 0.6412 |  | 133.9127 | 0
41 | 17.975 | 0.6682 |  | 143.0402 | 0
41.1 | 19.238 | 0.6949 |  | 153.0908 | 0
41.2 | 20.862 | 0.722 |  | 166.0141 | 0
41.3 | 21.856 | 0.7487 |  | 173.9241 | 0
41.4 | 23.067 | 0.7758 |  | 183.5609 | 0
41.5 | 24.076 | 0.8027 |  | 191.5903 | 0
41.6 | 25.774 | 0.8294 |  | 205.1025 | 0
41.7 | 26.824 | 0.8565 |  | 213.4581 | 0
41.8 | 28.264 | 0.8834 |  | 224.9172 | 2.08
41.9 | 29.593 | 0.9104 |  | 235.4931 | 2.08
42 | 30.863 | 0.9373 |  | 245.5994 | 2.08
42.1 | 32.613 | 0.9641 |  | 259.5254 | 2.08
42.2 | 34.568 | 0.9909 |  | 275.0828 | 2.08
42.4 | 37.175 | 1.0307 |  | 295.8286 | 2.08
42.5 | 39.004 | 1.0579 |  | 310.3832 | 2.08
42.6 | 40.815 | 1.0846 |  | 324.7947 | 2.08
42.7 | 42.33 | 1.1114 |  | 336.8506 | 2.08
42.8 | 43.97 | 1.1384 |  | 349.9013 | 2.08
42.9 | 45.755 | 1.1653 |  | 364.1059 | 2.08
43 | 47.723 | 1.1924 |  | 379.7667 | 2.08
43.1 | 49.238 | 1.219 |  | 391.8226 | 2.08
43.2 | 50.679 | 1.2458 |  | 403.2897 | 2.08
43.3 | 52.577 | 1.2728 |  | 418.3935 | 2.08
43.4 | 54.362 | 1.2997 |  | 432.598 | 2.08
43.5 | 56.302 | 1.3267 |  | 448.036 | 2.08
43.6 | 58.071 | 1.3535 |  | 462.1133 | 2.08
43.7 | 59.859 | 1.3805 |  | 476.3417 | 2.08
43.8 | 61.489 | 1.4073 |  | 489.3128 | 2.08
43.9 | 63.237 | 1.4343 |  | 503.2229 | 2.08
44 | 65.265 | 1.4612 |  | 519.3612 | 2.08
44.1 | 66.814 | 1.4881 |  | 531.6877 | 2.08
44.2 | 68.627 | 1.5149 |  | 546.115 | 2.08
44.3 | 70.701 | 1.5418 |  | 562.6194 | 2.08
44.4 | 72.347 | 1.5688 |  | 575.7178 | 2.08
44.5 | 73.916 | 1.5957 |  | 588.2035 | 2.08
44.6 | 75.576 | 1.6225 |  | 601.4133 | 2.08
44.7 | 77.24 | 1.6494 |  | 614.655 | 2.08
44.8 | 78.747 | 1.6761 |  | 626.6472 | 2.08
44.9 | 80.55 | 1.7032 |  | 640.995 | 2.08
44.92 | 80.956 | 1.7085 |  | 644.2259 | 2.08
45.1 | 82.65 | 1.732 |  | 657.7063 | 2.08
45.2 | 83.851 | 1.7502 |  | 667.2635 | 2.08
45.3 | 85.147 | 1.7688 |  | 677.5767 | 2.08
45.4 | 86.209 | 1.7876 |  | 686.0278 | 2.08
45.5 | 87.229 | 1.8061 |  | 694.1447 | 2.08
45.6 | 88.413 | 1.8248 |  | 703.5667 | 2.08
45.7 | 89.792 | 1.8435 |  | 714.5404 | 2.08
45.72 | 89.893 | 1.8472 |  | 715.3441 | 2.08
45.9 | 91.331 | 1.8644 |  | 726.7873 | 2.08
46 | 92.158 | 1.8772 |  | 733.3683 | 2.08
46.1 | 93.176 | 1.8901 |  | 741.4693 | 2.08
46.2 | 93.604 | 1.9031 |  | 744.8752 | 2.08
46.3 | 94.659 | 1.916 |  | 753.2706 | 2.08
46.4 | 95.514 | 1.9291 |  | 760.0745 | 2.08
46.5 | 96.227 | 1.9421 |  | 765.7483 | 2.08
46.52 | 96.41 | 1.9448 |  | 767.2046 | 2.08
46.7 | 96.754 | 1.9526 |  | 769.9421 | 2.08
46.8 | 97.424 | 1.9593 |  | 775.2737 | 2.08
46.9 | 98.11 | 1.9659 |  | 780.7327 | 2.08
47 | 98.42 | 1.9725 |  | 783.1996 | 2.08
47.1 | 98.749 | 1.9791 |  | 785.8177 | 2.08
47.2 | 99.285 | 1.9858 |  | 790.0831 | 2.08
47.3 | 99.866 | 1.9923 |  | 794.7065 | 2.08
47.33 | 99.958 | 1.9943 |  | 795.4386 | 2.08
47.36 | 100.073 | 1.9947 |  | 796.3538 | 2.08
47.5 | 99.858 | 1.989 |  | 794.6429 | 2.08
47.6 | 99.732 | 1.9825 |  | 793.6402 | 2.08
47.7 | 99.444 | 1.976 |  | 791.3484 | 2.08
47.8 | 99.366 | 1.9694 |  | 790.7277 | 2.08
47.9 | 99.036 | 1.9628 |  | 788.1016 | 2.08
48 | 98.919 | 1.9562 |  | 787.1706 | 2.08
48.1 | 98.338 | 1.9496 |  | 782.5471 | 2.08
48.19 | 98.465 | 1.9437 |  | 783.5577 | 2.08
48.4 | 97.477 | 1.9236 |  | 775.6955 | 2.08
48.5 | 96.788 | 1.9105 |  | 770.2126 | 2.08
48.6 | 96.396 | 1.8975 |  | 767.0932 | 2.08
48.7 | 95.488 | 1.8845 |  | 759.8676 | 2.08
48.8 | 94.825 | 1.8716 |  | 754.5916 | 2.08
48.9 | 94.227 | 1.8587 |  | 749.8329 | 2.08
48.99 | 93.89 | 1.8469 |  | 747.1511 | 2.08
49.2 | 92.712 | 1.818 |  | 737.7769 | 2.08
49.3 | 91.59 | 1.7994 |  | 728.8484 | 2.08
49.4 | 90.224 | 1.7807 |  | 717.9781 | 2.08
49.5 | 89.356 | 1.762 |  | 711.0708 | 2.08
49.6 | 88.697 | 1.7435 |  | 705.8266 | 2.08
49.7 | 87.831 | 1.725 |  | 698.9353 | 2.08
49.8 | 86.726 | 1.7064 |  | 690.142 | 2.08
49.8 | 86.726 | 1.7064 |  | 690.142 | 2.08
50 | 85.3 | 1.6703 |  | 678.7942 | 2.08
50.1 | 83.775 | 1.6439 |  | 666.6587 | 2.08
50.2 | 82.363 | 1.6169 |  | 655.4224 | 2.08
50.3 | 81.093 | 1.5901 |  | 645.3161 | 2.08
50.4 | 80.003 | 1.5632 |  | 636.6422 | 2.08
50.5 | 78.746 | 1.5362 |  | 626.6393 | 2.08
50.6 | 77.721 | 1.5094 |  | 618.4826 | 2.08
50.7 | 76.381 | 1.4825 |  | 607.8193 | 2.08
50.8 | 75.022 | 1.4556 |  | 597.0047 | 2.08
50.9 | 73.892 | 1.4287 |  | 588.0125 | 2.08
51 | 72.68 | 1.4018 |  | 578.3677 | 2.08
51.1 | 71.531 | 1.3749 |  | 569.2243 | 2.08
51.2 | 70.268 | 1.348 |  | 559.1737 | 2.08
51.3 | 68.984 | 1.3212 |  | 548.9559 | 2.08
51.4 | 67.801 | 1.2942 |  | 539.542 | 2.08
51.5 | 66.734 | 1.2672 |  | 531.0511 | 2.08
51.6 | 65.544 | 1.2403 |  | 521.5814 | 2.08
51.7 | 64.228 | 1.2133 |  | 511.109 | 2.08
51.8 | 63.277 | 1.1867 |  | 503.5412 | 2.08
51.9 | 62.534 | 1.1597 |  | 497.6286 | 2.08
52 | 60.797 | 1.1327 |  | 483.806 | 2.08
52.1 | 59.385 | 1.1058 |  | 472.5697 | 2.08
52.2 | 58.237 | 1.079 |  | 463.4342 | 2.08
52.3 | 57.582 | 1.0522 |  | 458.2219 | 2.08
52.4 | 56.402 | 1.0252 |  | 448.8318 | 2.08
52.5 | 55.142 | 0.9983 |  | 438.8051 | 0
52.7 | 49.852 | 0.956 |  | 396.7087 | 0
52.8 | 47.323 | 0.9291 |  | 376.5836 | 0
52.9 | 45.131 | 0.9021 |  | 359.1402 | 0
53 | 42.56 | 0.8752 |  | 338.6809 | 0
53.1 | 40.217 | 0.8483 |  | 320.036 | 0
53.2 | 38.128 | 0.8213 |  | 303.4123 | 0
53.3 | 35.921 | 0.7947 |  | 285.8496 | 0
53.4 | 33.826 | 0.7677 |  | 269.1781 | 0
53.5 | 31.637 | 0.7407 |  | 251.7587 | 0
53.6 | 29.325 | 0.7138 |  | 233.3604 | 0
53.7 | 27.563 | 0.6869 |  | 219.3389 | 0
53.8 | 25.705 | 0.6601 |  | 204.5534 | 0
53.9 | 23.41 | 0.6333 |  | 186.2904 | 0
54 | 21.744 | 0.6063 |  | 173.0328 | 0
54.1 | 19.939 | 0.5793 |  | 158.6691 | 0
54.2 | 18.5 | 0.5523 |  | 147.218 | 0
54.3 | 16.693 | 0.5255 |  | 132.8384 | 0
54.4 | 15.274 | 0.4987 |  | 121.5463 | 0
54.5 | 13.897 | 0.4716 |  | 110.5886 | 0
54.6 | 12.819 | 0.4448 |  | 102.0101 | 0
54.7 | 12.369 | 0.4177 |  | 98.4291 | 0
54.8 | 11.77 | 0.391 |  | 93.6625 | 0
54.9 | 10.217 | 0.3642 |  | 81.3041 | 0
55 | 9.106 | 0.3372 |  | 72.4631 | 0
55.1 | 8.253 | 0.3103 |  | 65.6751 | 0
55.3 | 7.919 | 0.2778 |  | 63.0173 | 0
55.4 | 7.646 | 0.2589 |  | 60.8448 | 0
55.5 | 7.054 | 0.2404 |  | 56.1338 | 0
55.6 | 6.623 | 0.2218 |  | 52.704 | 0
55.7 | 6.055 | 0.2032 |  | 48.184 | 0
55.8 | 5.099 | 0.1846 |  | 40.5765 | 0
55.9 | 4.722 | 0.1659 |  | 37.5764 | 0
56.2 | 4.482 | 0.1413 |  | 35.6665 | 0
56.3 | 4.399 | 0.1348 |  | 35.006 | 0
56.4 | 3.946 | 0.1282 |  | 31.4012 | 0
56.5 | 3.716 | 0.1216 |  | 29.5709 | 0
56.6 | 3.484 | 0.115 |  | 27.7247 | 0
56.7 | 3.305 | 0.1084 |  | 26.3003 | 0
56.8 | 3.587 | 0.1018 |  | 28.5444 | 0
56.9 | 3.315 | 0.0951 |  | 26.3799 | 0
57 | 3.312 | 0.0885 |  | 26.356 | 0
57.1 | 3.356 | 0.0819 |  | 26.7061 | 0
57.2 | 3.35 | 0.0753 |  | 26.6584 | 0
57.3 | 3.419 | 0.0687 |  | 27.2075 | 0
57.4 | 3.026 | 0.062 |  | 24.0801 | 0
57.5 | 3.111 | 0.0554 |  | 24.7565 | 0
57.6 | 3.134 | 0.0488 |  | 24.9395 | 0
57.7 | 2.894 | 0.0422 |  | 23.0297 | 0
57.8 | 3.021 | 0.0356 |  | 24.0403 | 0
57.9 | 2.702 | 0.0289 |  | 21.5018 | 0
58 | 2.597 | 0.0223 |  | 20.6662 | 0
58.1 | 2.419 | 0.0157 |  | 19.2497 | 0
58.2 | 2.21 | 0.0091 |  | 17.5866 | 0
58.4 | 1.961 | 0.0113 |  | 15.6051 | 0
58.5 | 2.572 | 0.0178 |  | 20.4673 | 0
58.6 | 2.826 | 0.0242 |  | 22.4885 | 0
58.7 | 2.892 | 0.0309 |  | 23.0138 | 0
58.8 | 3.082 | 0.0375 |  | 24.5257 | 0
58.9 | 3.06 | 0.044 |  | 24.3506 | 0
59 | 2.997 | 0.0506 |  | 23.8493 | 0
59.1 | 2.868 | 0.0568 |  | 22.8228 | 0
59.2 | 3.037 | 0.0652 |  | 24.1676 | 0
59.3 | 3.41 | 0.0776 |  | 27.1359 | 0
59.4 | 3.339 | 0.0907 |  | 26.5709 | 0
59.5 | 3.446 | 0.1038 |  | 27.4223 | 0
59.6 | 3.872 | 0.1168 |  | 30.8123 | 0
59.7 | 3.71 | 0.1298 |  | 29.5232 | 0
59.8 | 4.015 | 0.1427 |  | 31.9503 | 0
60 | 4.262 | 0.1672 |  | 33.9158 | 0
60.1 | 4.602 | 0.1856 |  | 36.6215 | 0
60.2 | 4.624 | 0.2045 |  | 36.7965 | 0
60.3 | 4.943 | 0.223 |  | 39.3351 | 0
60.4 | 5.541 | 0.2417 |  | 44.0938 | 0
60.5 | 6.256 | 0.2602 |  | 49.7835 | 0
60.6 | 7.342 | 0.2787 |  | 58.4256 | 0
60.8 | 8.705 | 0.3152 |  | 69.272 | 0
60.9 | 9.035 | 0.3425 |  | 71.8981 | 0
61 | 9.239 | 0.3698 |  | 73.5215 | 0
61.1 | 9.116 | 0.3965 |  | 72.5427 | 0
61.2 | 9.762 | 0.4233 |  | 77.6833 | 0
61.3 | 10.405 | 0.4503 |  | 82.8002 | 0
61.4 | 11.453 | 0.4771 |  | 91.1399 | 0
61.5 | 12.181 | 0.504 |  | 96.9331 | 0
61.6 | 12.974 | 0.531 |  | 103.2436 | 0
61.7 | 13.124 | 0.5576 |  | 104.4372 | 0
61.8 | 14.239 | 0.5847 |  | 113.3101 | 0
61.9 | 15.393 | 0.6116 |  | 122.4933 | 0
62 | 16.616 | 0.6386 |  | 132.2256 | 0
62.1 | 17.909 | 0.6656 |  | 142.515 | 0
62.2 | 18.976 | 0.6922 |  | 151.0059 | 0
62.3 | 20.246 | 0.7193 |  | 161.1122 | 0
62.4 | 21.551 | 0.746 |  | 171.497 | 0
62.5 | 22.826 | 0.7731 |  | 181.6431 | 0
62.6 | 24.043 | 0.8001 |  | 191.3277 | 0
62.7 | 25.599 | 0.8268 |  | 203.7099 | 0
62.8 | 26.728 | 0.8538 |  | 212.6942 | 0
62.9 | 28.099 | 0.8807 |  | 223.6042 | 0
63 | 29.247 | 0.9077 |  | 232.7397 | 2.08
63.1 | 31.306 | 0.9346 |  | 249.1246 | 2.08
63.2 | 32.61 | 0.9614 |  | 259.5015 | 2.08
63.3 | 34.289 | 0.9883 |  | 272.8626 | 2.08
63.5 | 37.391 | 1.0308 |  | 297.5474 | 2.08
63.6 | 38.892 | 1.0579 |  | 309.492 | 2.08
63.7 | 40.768 | 1.0846 |  | 324.4207 | 2.08
63.8 | 42.401 | 1.1114 |  | 337.4156 | 2.08
63.9 | 44.049 | 1.1384 |  | 350.53 | 2.08
64 | 45.806 | 1.1653 |  | 364.5117 | 2.08
64.1 | 47.666 | 1.1923 |  | 379.3131 | 2.08
64.2 | 49.346 | 1.2189 |  | 392.6821 | 2.08
64.3 | 51.075 | 1.2458 |  | 406.441 | 2.08
64.4 | 52.966 | 1.2728 |  | 421.4891 | 2.08
64.5 | 54.584 | 1.2997 |  | 434.3647 | 2.08
64.6 | 56.428 | 1.3267 |  | 449.0387 | 2.08
64.7 | 58.504 | 1.3534 |  | 465.559 | 2.08
64.8 | 60.158 | 1.3805 |  | 478.721 | 2.08
64.9 | 61.672 | 1.4073 |  | 490.769 | 2.08
65 | 63.912 | 1.4342 |  | 508.5943 | 2.08
65.1 | 65.26 | 1.4612 |  | 519.3214 | 2.08
65.2 | 67.081 | 1.488 |  | 533.8124 | 2.08
65.3 | 68.943 | 1.5149 |  | 548.6297 | 2.08
65.4 | 70.651 | 1.5417 |  | 562.2215 | 2.08
65.5 | 72.302 | 1.5688 |  | 575.3597 | 2.08
65.6 | 74.127 | 1.5957 |  | 589.8825 | 2.08
65.7 | 75.856 | 1.6225 |  | 603.6415 | 2.08
65.8 | 77.652 | 1.6493 |  | 617.9335 | 2.08
65.9 | 79.024 | 1.6761 |  | 628.8515 | 2.08
66 | 80.747 | 1.7032 |  | 642.5627 | 2.08
66.02 | 81.139 | 1.7085 |  | 645.6821 | 2.08
66.2 | 82.542 | 1.728 |  | 656.8468 | 2.08
66.3 | 83.479 | 1.7465 |  | 664.3032 | 2.08
66.4 | 84.775 | 1.765 |  | 674.6164 | 2.08
66.5 | 85.895 | 1.7836 |  | 683.5291 | 2.08
66.6 | 87.011 | 1.8023 |  | 692.4099 | 2.08
66.7 | 88.456 | 1.8209 |  | 703.9088 | 2.08
66.8 | 89.606 | 1.8396 |  | 713.0602 | 2.08
66.84 | 90.109 | 1.847 |  | 717.063 | 2.08
67 | 90.777 | 1.8573 |  | 722.3787 | 2.08
67.1 | 91.708 | 1.8704 |  | 729.7874 | 2.08
67.2 | 92.995 | 1.8834 |  | 740.029 | 2.08
67.3 | 93.68 | 1.8964 |  | 745.48 | 2.08
67.4 | 94.672 | 1.9094 |  | 753.3741 | 2.08
67.5 | 95.393 | 1.9224 |  | 759.1116 | 2.08
67.6 | 96.289 | 1.9353 |  | 766.2417 | 2.08
67.67 | 96.776 | 1.9445 |  | 770.1171 | 2.08
67.7 | 97.141 | 1.945 |  | 773.0217 | 2.08
67.8 | 97.472 | 1.9489 |  | 775.6557 | 2.08
67.9 | 97.866 | 1.9555 |  | 778.7911 | 2.08
68 | 98.506 | 1.9622 |  | 783.884 | 2.08
68.1 | 98.737 | 1.9688 |  | 785.7222 | 2.08
68.2 | 99.27 | 1.9754 |  | 789.9637 | 2.08
68.3 | 99.878 | 1.9819 |  | 794.802 | 2.08
68.4 | 100.27 | 1.9886 |  | 797.9214 | 2.08
68.48 | 100.554 | 1.9939 |  | 800.1814 | 2.08
68.5 | 100.607 | 1.9948 |  | 800.6032 | 2.08
68.51 | 100.644 | 1.9947 |  | 800.8976 | 2.08
68.7 | 100.748 | 1.9852 |  | 801.7252 | 2.08
68.8 | 100.607 | 1.9787 |  | 800.6032 | 2.08
68.9 | 100.335 | 1.972 |  | 798.4387 | 2.08
69 | 100.112 | 1.9655 |  | 796.6641 | 2.08
69.1 | 99.853 | 1.9589 |  | 794.6031 | 2.08
69.2 | 99.336 | 1.9523 |  | 790.4889 | 2.08
69.3 | 99.148 | 1.9457 |  | 788.9929 | 2.08
69.33 | 99.219 | 1.9437 |  | 789.5579 | 2.08
69.5 | 98.638 | 1.9302 |  | 784.9344 | 2.08
69.6 | 97.683 | 1.9169 |  | 777.3348 | 2.08
69.7 | 97.128 | 1.9039 |  | 772.9183 | 2.08
69.8 | 96.453 | 1.8909 |  | 767.5468 | 2.08
69.9 | 96.024 | 1.878 |  | 764.1329 | 2.08
70 | 95.382 | 1.8651 |  | 759.0241 | 2.08
70.1 | 94.807 | 1.8521 |  | 754.4484 | 2.08
70.14 | 94.428 | 1.8469 |  | 751.4324 | 2.08
70.3 | 93.314 | 1.8276 |  | 742.5675 | 2.08
70.4 | 92.369 | 1.8085 |  | 735.0474 | 2.08
70.5 | 91.823 | 1.7899 |  | 730.7025 | 2.08
70.6 | 90.801 | 1.7713 |  | 722.5697 | 2.08
70.7 | 89.787 | 1.7527 |  | 714.5006 | 2.08
70.8 | 89.144 | 1.7342 |  | 709.3838 | 2.08
70.9 | 88.28 | 1.7157 |  | 702.5083 | 2.08
70.95 | 87.918 | 1.7063 |  | 699.6276 | 2.08
71.1 | 87.235 | 1.6819 |  | 694.1924 | 2.08
71.2 | 85.952 | 1.6544 |  | 683.9827 | 2.08
71.3 | 84.794 | 1.6274 |  | 674.7676 | 2.08
71.4 | 83.6 | 1.6005 |  | 665.2661 | 2.08
71.5 | 82.3 | 1.5738 |  | 654.9211 | 2.08
71.6 | 80.601 | 1.5468 |  | 641.4009 | 2.08
71.7 | 79.412 | 1.5199 |  | 631.9391 | 2.08
71.8 | 78.061 | 1.493 |  | 621.1882 | 2.08
71.9 | 76.555 | 1.4661 |  | 609.2039 | 2.08
72 | 75.644 | 1.4393 |  | 601.9544 | 2.08
72.1 | 74.606 | 1.4123 |  | 593.6943 | 2.08
72.2 | 73.426 | 1.3855 |  | 584.3042 | 2.08
72.3 | 72.111 | 1.3584 |  | 573.8398 | 2.08
72.4 | 70.661 | 1.3316 |  | 562.3011 | 2.08
72.5 | 69.399 | 1.3048 |  | 552.2584 | 2.08
72.6 | 68.241 | 1.2778 |  | 543.0434 | 2.08
72.7 | 66.834 | 1.2509 |  | 531.8468 | 2.08
72.8 | 65.767 | 1.2239 |  | 523.3559 | 2.08
72.9 | 64.605 | 1.1971 |  | 514.1091 | 2.08
73 | 63.607 | 1.1703 |  | 506.1672 | 2.08
73.1 | 62.416 | 1.1432 |  | 496.6896 | 2.08
73.2 | 61.02 | 1.1163 |  | 485.5806 | 2.08
73.3 | 59.664 | 1.0895 |  | 474.7899 | 2.08
73.4 | 58.724 | 1.0626 |  | 467.3097 | 0
73.5 | 57.165 | 1.0357 |  | 454.9036 | 0
73.6 | 56.175 | 1.0087 |  | 447.0254 | 0
73.64 | 55.557 | 0.9981 |  | 442.1075 | 0
73.8 | 51.838 | 0.9721 |  | 412.5127 | 0
73.9 | 49.017 | 0.9445 |  | 390.064 | 0
74 | 46.356 | 0.9179 |  | 368.8885 | 0
74.1 | 43.928 | 0.891 |  | 349.5671 | 0
74.2 | 41.179 | 0.864 |  | 327.6913 | 0
74.3 | 38.746 | 0.8371 |  | 308.3302 | 0
74.4 | 36.251 | 0.8102 |  | 288.4756 | 0
74.5 | 33.963 | 0.7835 |  | 270.2683 | 0
74.6 | 32.456 | 0.7565 |  | 258.276 | 0
74.7 | 29.874 | 0.7295 |  | 237.7292 | 0
74.8 | 28.42 | 0.7027 |  | 226.1586 | 0
74.9 | 26.443 | 0.6758 |  | 210.4262 | 0
75 | 24.314 | 0.649 |  | 193.4842 | 0
75.1 | 22.716 | 0.622 |  | 180.7678 | 0
75.2 | 20.384 | 0.595 |  | 162.2103 | 0
75.3 | 18.986 | 0.5681 |  | 151.0854 | 0
75.4 | 17.425 | 0.5412 |  | 138.6634 | 0
75.5 | 15.91 | 0.5144 |  | 126.6075 | 0
75.6 | 14.153 | 0.4872 |  | 112.6257 | 0
75.7 | 13.069 | 0.4604 |  | 103.9996 | 0
75.8 | 12.574 | 0.4336 |  | 100.0605 | 0
75.9 | 11.465 | 0.4066 |  | 91.2354 | 0
76 | 10.573 | 0.3799 |  | 84.1371 | 0
76.1 | 9.621 | 0.3529 |  | 76.5613 | 0
76.2 | 8.759 | 0.3259 |  | 69.7017 | 0
76.3 | 8.353 | 0.2991 |  | 66.4709 | 0
76.5 | 7.762 | 0.2714 |  | 61.7679 | 0
76.6 | 7.42 | 0.2528 |  | 59.0463 | 0
76.7 | 7.277 | 0.2344 |  | 57.9084 | 0
76.8 | 6.216 | 0.2157 |  | 49.4652 | 0
76.9 | 5.786 | 0.1972 |  | 46.0434 | 0
77 | 4.984 | 0.1785 |  | 39.6613 | 0
77.1 | 4.835 | 0.1599 |  | 38.4756 | 0
77.3 | 4.497 | 0.1465 |  | 35.7859 | 0
77.4 | 4.41 | 0.1399 |  | 35.0936 | 0
77.5 | 4.146 | 0.1334 |  | 32.9927 | 0
77.6 | 3.71 | 0.1269 |  | 29.5232 | 0
77.7 | 3.864 | 0.1203 |  | 30.7487 | 0
77.8 | 3.626 | 0.1137 |  | 28.8547 | 0
77.9 | 3.284 | 0.1071 |  | 26.1332 | 0
78 | 3.572 | 0.1005 |  | 28.425 | 0
78.1 | 3.15 | 0.0938 |  | 25.0668 | 0
78.2 | 3.475 | 0.0872 |  | 27.6531 | 0
78.3 | 3.756 | 0.0806 |  | 29.8892 | 0
78.4 | 3.24 | 0.074 |  | 25.783 | 0
78.5 | 3.502 | 0.0673 |  | 27.868 | 0
78.6 | 3.584 | 0.0607 |  | 28.5205 | 0
78.7 | 3.509 | 0.0541 |  | 27.9237 | 0
78.8 | 3.511 | 0.0475 |  | 27.9396 | 0
78.9 | 3.156 | 0.0408 |  | 25.1146 | 0
79 | 3.041 | 0.0342 |  | 24.1995 | 0
79.1 | 2.755 | 0.0276 |  | 21.9235 | 0
79.2 | 2.465 | 0.0209 |  | 19.6158 | 0
79.3 | 1.911 | 0.0144 |  | 15.2072 | 0
79.4 | 2.198 | 0.0078 |  | 17.4911 | 0
79.6 | 2.362 | 0.0116 |  | 18.7962 | 0
79.7 | 2.479 | 0.018 |  | 19.7272 | 0
79.8 | 2.87 | 0.0245 |  | 22.8387 | 0
79.9 | 2.6 | 0.0312 |  | 20.6901 | 0
80 | 3.05 | 0.0377 |  | 24.2711 | 0
80.1 | 3.22 | 0.0443 |  | 25.6239 | 0
80.2 | 2.85 | 0.0508 |  | 22.6795 | 0
80.3 | 3.009 | 0.0568 |  | 23.9448 | 0
80.5 | 3.246 | 0.0777 |  | 25.8308 | 0
80.6 | 3.475 | 0.0908 |  | 27.6531 | 0
80.7 | 3.573 | 0.1039 |  | 28.433 | 0
80.8 | 3.556 | 0.1169 |  | 28.2977 | 0
80.9 | 3.494 | 0.1299 |  | 27.8043 | 0
81 | 3.902 | 0.1428 |  | 31.0511 | 0
81.1 | 3.928 | 0.154 |  | 31.258 | 0
81.3 | 5.184 | 0.1836 |  | 41.2529 | 0
81.4 | 4.993 | 0.2025 |  | 39.7329 | 0
81.5 | 5.075 | 0.2211 |  | 40.3855 | 0
81.6 | 5.48 | 0.2397 |  | 43.6084 | 0
81.7 | 5.955 | 0.2582 |  | 47.3883 | 0
81.8 | 6.802 | 0.2767 |  | 54.1285 | 0
81.9 | 7.348 | 0.2945 |  | 58.4734 | 0
82.1 | 8.56 | 0.3345 |  | 68.1182 | 0
82.2 | 9.016 | 0.3614 |  | 71.7469 | 0
82.3 | 9.078 | 0.3884 |  | 72.2403 | 0
82.4 | 9.798 | 0.4151 |  | 77.9698 | 0
82.5 | 10.239 | 0.4422 |  | 81.4792 | 0
82.6 | 11.032 | 0.4689 |  | 87.7897 | 0
82.7 | 11.835 | 0.4959 |  | 94.1797 | 0
82.8 | 12.419 | 0.5229 |  | 98.827 | 0
82.9 | 12.993 | 0.5497 |  | 103.3948 | 0
83 | 13.945 | 0.5765 |  | 110.9705 | 0
83.1 | 15.162 | 0.6034 |  | 120.6551 | 0
83.2 | 16.003 | 0.6305 |  | 127.3475 | 0
83.3 | 17.293 | 0.6574 |  | 137.613 | 0
83.4 | 18.629 | 0.6843 |  | 148.2445 | 0
83.5 | 19.791 | 0.7111 |  | 157.4914 | 0
83.6 | 21.109 | 0.738 |  | 167.9797 | 0
83.7 | 22.509 | 0.765 |  | 179.1205 | 0
83.8 | 23.461 | 0.792 |  | 186.6963 | 2.08
83.9 | 25.096 | 0.8187 |  | 199.7072 | 2.08
84 | 25.545 | 0.8457 |  | 203.2802 | 2.08
84.1 | 27.341 | 0.8726 |  | 217.5723 | 2.08
84.2 | 29.501 | 0.8995 |  | 234.7609 | 2.08
84.3 | 30.959 | 0.9266 |  | 246.3633 | 2.08
84.4 | 33.252 | 0.9532 |  | 264.6104 | 2.08
84.5 | 34.889 | 0.9802 |  | 277.6372 | 2.08
84.6 | 36.464 | 1.0014 |  | 290.1706 | 2.08
84.8 | 38.839 | 1.039 |  | 309.0702 | 2.08
84.9 | 40.841 | 1.0656 |  | 325.0016 | 2.08
85 | 41.95 | 1.0924 |  | 333.8267 | 2.08
85.1 | 43.91 | 1.1194 |  | 349.4239 | 2.08
85.2 | 45.95 | 1.1462 |  | 365.6576 | 2.08
85.3 | 48.253 | 1.1733 |  | 383.9843 | 2.08
85.4 | 49.662 | 1.2 |  | 395.1967 | 2.08
85.5 | 51.378 | 1.2268 |  | 408.8522 | 2.08
85.6 | 53.383 | 1.2539 |  | 424.8074 | 2.08
85.7 | 55.291 | 1.2807 |  | 439.9908 | 2.08
85.8 | 56.818 | 1.3077 |  | 452.1422 | 2.08
85.9 | 58.117 | 1.3345 |  | 462.4793 | 2.08
86 | 59.991 | 1.3613 |  | 477.3921 | 2.08
86.1 | 61.69 | 1.3884 |  | 490.9123 | 2.08
86.2 | 63.493 | 1.4153 |  | 505.2601 | 2.08
86.3 | 65.303 | 1.4422 |  | 519.6635 | 2.08
86.4 | 66.719 | 1.469 |  | 530.9317 | 2.08
86.5 | 68.426 | 1.4959 |  | 544.5155 | 2.08
86.6 | 69.593 | 1.5229 |  | 553.8022 | 2.08
86.7 | 72.145 | 1.5497 |  | 574.1103 | 2.08
86.8 | 73.527 | 1.5766 |  | 585.1079 | 2.08
86.9 | 75.197 | 1.6035 |  | 598.3973 | 2.08
87 | 76.886 | 1.6304 |  | 611.8379 | 2.08
87.1 | 78.415 | 1.6574 |  | 624.0053 | 2.08
87.2 | 79.888 | 1.6841 |  | 635.727 | 2.08
87.29 | 81.506 | 1.7085 |  | 648.6026 | 2.08
87.3 | 81.698 | 1.7093 |  | 650.1305 | 2.08
87.5 | 83.146 | 1.7356 |  | 661.6533 | 2.08
87.6 | 84.922 | 1.7542 |  | 675.7862 | 2.08
87.7 | 85.375 | 1.7728 |  | 679.3911 | 2.08
87.8 | 86.842 | 1.7914 |  | 691.0651 | 2.08
87.9 | 87.627 | 1.8101 |  | 697.3119 | 2.08
88 | 89.248 | 1.8287 |  | 710.2114 | 2.08
88.1 | 89.92 | 1.8473 |  | 715.559 | 2.08
88.1 | 89.92 | 1.8473 |  | 715.559 | 2.08
88.3 | 90.867 | 1.8656 |  | 723.0949 | 2.08
88.4 | 91.904 | 1.8784 |  | 731.3471 | 2.08
88.5 | 92.617 | 1.8914 |  | 737.0209 | 2.08
88.6 | 93.41 | 1.9045 |  | 743.3314 | 2.08
88.7 | 94.554 | 1.9175 |  | 752.4351 | 2.08
88.8 | 95.095 | 1.9305 |  | 756.7402 | 2.08
88.9 | 96.079 | 1.9434 |  | 764.5706 | 2.08
88.91 | 96.138 | 1.9447 |  | 765.0401 | 2.08
89.1 | 96.348 | 1.953 |  | 766.7112 | 2.08
89.2 | 96.728 | 1.9595 |  | 769.7352 | 2.08
89.3 | 97.588 | 1.9662 |  | 776.5788 | 2.08
89.4 | 98.055 | 1.9728 |  | 780.2951 | 2.08
89.5 | 98.12 | 1.9794 |  | 780.8123 | 2.08
89.6 | 98.942 | 1.986 |  | 787.3536 | 2.08
89.7 | 99.5 | 1.9927 |  | 791.794 | 2.08
89.72 | 99.59 | 1.9939 |  | 792.5102 | 2.08
89.75 | 99.226 | 1.9948 |  | 789.6136 | 2.08
89.9 | 99.713 | 1.9876 |  | 793.489 | 2.08
90 | 99.804 | 1.9811 |  | 794.2131 | 2.08
90.1 | 99.076 | 1.9746 |  | 788.4199 | 2.08
90.2 | 98.759 | 1.968 |  | 785.8973 | 2.08
90.3 | 98.709 | 1.9615 |  | 785.4994 | 2.08
90.4 | 97.877 | 1.9549 |  | 778.8786 | 2.08
90.5 | 98.827 | 1.9482 |  | 786.4384 | 2.08
90.57 | 97.694 | 1.9436 |  | 777.4223 | 2.08
90.6 | 97.827 | 1.9432 |  | 778.4807 | 2.08
90.7 | 97.662 | 1.9337 |  | 777.1677 | 2.08
90.8 | 96.832 | 1.921 |  | 770.5628 | 2.08
90.9 | 96.468 | 1.9078 |  | 767.6662 | 2.08
91 | 96.167 | 1.8948 |  | 765.2709 | 2.08
91.1 | 95.275 | 1.8818 |  | 758.1726 | 2.08
91.2 | 94.83 | 1.8689 |  | 754.6314 | 2.08
91.3 | 94.325 | 1.856 |  | 750.6127 | 2.08
91.37 | 93.19 | 1.8469 |  | 741.5807 | 2.08
91.4 | 93.297 | 1.8459 |  | 742.4322 | 2.08
91.5 | 93.43 | 1.8327 |  | 743.4906 | 2.08
91.6 | 92.243 | 1.8142 |  | 734.0448 | 2.08
91.7 | 91.114 | 1.7954 |  | 725.0605 | 2.08
91.8 | 90.291 | 1.7768 |  | 718.5113 | 2.08
91.9 | 89.623 | 1.7582 |  | 713.1955 | 2.08
92 | 89.226 | 1.7396 |  | 710.0363 | 2.08
92.1 | 87.806 | 1.7212 |  | 698.7363 | 2.08
92.18 | 86.729 | 1.7062 |  | 690.1658 | 2.08
92.2 | 86.77 | 1.7056 |  | 690.4921 | 2.08
92.4 | 84.791 | 1.6626 |  | 674.7438 | 2.08
92.5 | 84.034 | 1.6355 |  | 668.7198 | 2.08
92.6 | 82.619 | 1.6087 |  | 657.4596 | 2.08
92.7 | 81.246 | 1.5819 |  | 646.5336 | 2.08
92.8 | 79.471 | 1.5549 |  | 632.4086 | 2.08
92.9 | 78.69 | 1.5279 |  | 626.1937 | 2.08
93 | 77.233 | 1.5011 |  | 614.5992 | 2.08
93.1 | 75.883 | 1.4742 |  | 603.8563 | 2.08
93.2 | 74.434 | 1.4473 |  | 592.3256 | 2.08
93.3 | 73.332 | 1.4204 |  | 583.5561 | 2.08
93.4 | 72.242 | 1.3935 |  | 574.8822 | 2.08
93.5 | 70.765 | 1.3666 |  | 563.1287 | 2.08
93.6 | 69.481 | 1.3397 |  | 552.9109 | 2.08
93.7 | 68.365 | 1.3129 |  | 544.0301 | 2.08
93.8 | 67.218 | 1.2859 |  | 534.9026 | 2.08
93.9 | 66.071 | 1.259 |  | 525.7751 | 2.08
94 | 64.565 | 1.232 |  | 513.7907 | 2.08
94.1 | 63.742 | 1.2051 |  | 507.2415 | 0
94.2 | 62.239 | 1.1785 |  | 495.2811 | 0
94.3 | 61.063 | 1.1513 |  | 485.9228 | 0
94.4 | 60.139 | 1.1245 |  | 478.5698 | 0
94.5 | 59.15 | 1.0975 |  | 470.6996 | 0
94.6 | 57.21 | 1.0707 |  | 455.2617 | 0
94.7 | 54.076 | 1.0437 |  | 430.3221 | 0
94.8 | 51.698 | 1.0169 |  | 411.3987 | 0
94.87 | 49.648 | 0.9981 |  | 395.0853 | 0
94.9 | 48.791 | 0.9993 |  | 388.2655 | 0
95 | 46.642 | 0.9795 |  | 371.1644 | 0
95.1 | 44.68 | 0.9529 |  | 355.5513 | 0
95.2 | 41.92 | 0.926 |  | 333.588 | 0
95.3 | 39.763 | 0.8991 |  | 316.4232 | 0
95.4 | 37.291 | 0.8721 |  | 296.7517 | 0
95.5 | 35.494 | 0.8452 |  | 282.4516 | 0
95.6 | 33.576 | 0.8182 |  | 267.1887 | 0
95.7 | 31.524 | 0.7916 |  | 250.8594 | 0
95.8 | 29.858 | 0.7646 |  | 237.6019 | 0
95.9 | 27.878 | 0.7376 |  | 221.8456 | 0
96 | 25.704 | 0.7107 |  | 204.5455 | 0
96.1 | 24.053 | 0.6838 |  | 191.4072 | 0
96.2 | 22.578 | 0.6571 |  | 179.6696 | 0
96.3 | 20.766 | 0.6302 |  | 165.2502 | 0
96.4 | 19.141 | 0.6031 |  | 152.3189 | 0
96.5 | 17.51 | 0.5762 |  | 139.3398 | 0
96.6 | 16.145 | 0.5492 |  | 128.4775 | 0
96.7 | 14.612 | 0.5224 |  | 116.2783 | 0
96.8 | 13.771 | 0.4955 |  | 109.5859 | 0
96.9 | 12.771 | 0.4685 |  | 101.6282 | 0
97 | 11.672 | 0.4416 |  | 92.8826 | 0
97.1 | 11.043 | 0.4146 |  | 87.8772 | 0
97.2 | 9.963 | 0.3879 |  | 79.2828 | 0
97.3 | 8.23 | 0.3611 |  | 65.4921 | 0
97.4 | 7.966 | 0.3341 |  | 63.3913 | 0
97.5 | 8.006 | 0.3072 |  | 63.7096 | 0
97.7 | 7.67 | 0.2774 |  | 61.0358 | 0
97.8 | 7.244 | 0.2586 |  | 57.6458 | 0
97.9 | 6.606 | 0.24 |  | 52.5688 | 0
98 | 5.843 | 0.2214 |  | 46.497 | 0
98.1 | 5.107 | 0.2028 |  | 40.6401 | 0
98.2 | 4.474 | 0.1842 |  | 35.6029 | 0
98.3 | 4.87 | 0.1655 |  | 38.7541 | 0
98.6 | 3.863 | 0.1418 |  | 30.7407 | 0
98.7 | 3.715 | 0.1353 |  | 29.563 | 0
98.8 | 3.283 | 0.1287 |  | 26.1252 | 0
98.9 | 3.413 | 0.1221 |  | 27.1597 | 0
99 | 3.42 | 0.1155 |  | 27.2154 | 0
99.1 | 3.23 | 0.1089 |  | 25.7035 | 0
99.2 | 3.592 | 0.1023 |  | 28.5842 | 0
99.3 | 3.281 | 0.0957 |  | 26.1093 | 0
99.4 | 3.666 | 0.089 |  | 29.173 | 0
99.5 | 3.295 | 0.0825 |  | 26.2207 | 0
99.6 | 3.02 | 0.0759 |  | 24.0323 | 0
99.7 | 3.146 | 0.0693 |  | 25.035 | 0
99.8 | 2.929 | 0.0627 |  | 23.3082 | 0
99.9 | 3.132 | 0.0561 |  | 24.9236 | 0
100 | 2.926 | 0.0495 |  | 23.2843 | 0
100.1 | 2.658 | 0.0429 |  | 21.1516 | 0
100.2 | 2.51 | 0.0363 |  | 19.9739 | 0
100.3 | 2.087 | 0.0297 |  | 16.6078 | 0
100.4 | 1.859 | 0.023 |  | 14.7934 | 0
100.5 | 1.949 | 0.0164 |  | 15.5096 | 0
100.6 | 1.918 | 0.0099 |  | 15.2629 | 0
100.9 | 2.277 | 0.016 |  | 18.1197 | 0
101 | 2.569 | 0.0225 |  | 20.4434 | 0
101.1 | 2.63 | 0.0291 |  | 20.9288 | 0
101.2 | 2.607 | 0.0357 |  | 20.7458 | 0
101.3 | 2.898 | 0.0422 |  | 23.0615 | 0
101.4 | 3.14 | 0.0488 |  | 24.9873 | 0
101.5 | 3.13 | 0.0553 |  | 24.9077 | 0
101.7 | 3.291 | 0.0741 |  | 26.1889 | 0
101.8 | 3.488 | 0.0869 |  | 27.7566 | 0
101.9 | 3.514 | 0.0999 |  | 27.9635 | 0
102 | 3.007 | 0.113 |  | 23.9289 | 0
102.1 | 3.243 | 0.126 |  | 25.8069 | 0
102.2 | 3.692 | 0.1389 |  | 29.3799 | 0
102.3 | 3.505 | 0.1518 |  | 27.8918 | 0
102.5 | 3.889 | 0.1766 |  | 30.9476 | 0
102.6 | 4.941 | 0.1949 |  | 39.3191 | 0
102.7 | 4.662 | 0.2136 |  | 37.0989 | 0
102.8 | 4.482 | 0.2322 |  | 35.6665 | 0
102.9 | 4.723 | 0.2507 |  | 37.5844 | 0
103 | 6.109 | 0.2693 |  | 48.6138 | 0
103.1 | 6.796 | 0.2879 |  | 54.0807 | 0
103.3 | 8.239 | 0.3237 |  | 65.5637 | 0
103.4 | 8.736 | 0.3508 |  | 69.5187 | 0
103.5 | 9.215 | 0.3776 |  | 73.3305 | 0
103.6 | 9.414 | 0.4044 |  | 74.9141 | 0
103.7 | 9.966 | 0.4312 |  | 79.3067 | 0
103.8 | 10.45 | 0.4582 |  | 83.1583 | 0
103.9 | 11.252 | 0.485 |  | 89.5404 | 0
104 | 12.447 | 0.5122 |  | 99.0498 | 0
104.1 | 12.555 | 0.5389 |  | 99.9093 | 0
104.2 | 13.186 | 0.5657 |  | 104.9306 | 0
104.3 | 13.942 | 0.5926 |  | 110.9467 | 0
104.4 | 15.144 | 0.6197 |  | 120.5118 | 0
104.5 | 16.483 | 0.6467 |  | 131.1672 | 0
104.6 | 17.735 | 0.6735 |  | 141.1303 | 0
104.7 | 19.327 | 0.7002 |  | 153.799 | 0
104.8 | 19.99 | 0.7271 |  | 159.075 | 0
104.9 | 21.305 | 0.7541 |  | 169.5394 | 0
105 | 22.89 | 0.7812 |  | 182.1524 | 0
105.1 | 24.458 | 0.808 |  | 194.6301 | 0
105.2 | 25.341 | 0.8347 |  | 201.6568 | 0
105.3 | 26.817 | 0.8618 |  | 213.4024 | 0
105.4 | 27.808 | 0.8887 |  | 221.2885 | 0
105.5 | 29.877 | 0.9158 |  | 237.7531 | 0
105.6 | 30.63 | 0.9425 |  | 243.7452 | 0
105.7 | 32.459 | 0.9694 |  | 258.2999 | 0
105.8 | 33.523 | 0.9962 |  | 266.7669 | 0

## 50%, 0%
Test | Method | PseudoTest_sine.msm | Duty Cycle | Phase
Sample | I. | D. | 50% | 0%
Specimen | Number | 5
Time (s) | Load (N) | Strain (%) | Area | Stress (MPa) | Power
0.12566
0.2 | 35.856 | 1.0468 |  | 285.3323 | 0
0.3 | 37.507 | 1.0738 |  | 298.4705 | 0
0.4 | 38.742 | 1.1009 |  | 308.2983 | 0
0.5 | 40.127 | 1.1276 |  | 319.3198 | 0
0.6 | 41.326 | 1.1547 |  | 328.8611 | 0
0.7 | 42.593 | 1.1816 |  | 338.9435 | 0
0.8 | 44.239 | 1.2085 |  | 352.042 | 0
0.9 | 45.682 | 1.2352 |  | 363.525 | 0
1 | 46.935 | 1.262 |  | 373.496 | 0
1.1 | 48.386 | 1.2891 |  | 385.0427 | 0
1.2 | 49.574 | 1.3159 |  | 394.4964 | 0
1.3 | 50.954 | 1.3429 |  | 405.4781 | 0
1.4 | 52.165 | 1.3698 |  | 415.1149 | 0
1.5 | 53.455 | 1.3967 |  | 425.3804 | 0
1.6 | 54.704 | 1.4237 |  | 435.3196 | 0
1.7 | 56.015 | 1.4505 |  | 445.7522 | 0
1.8 | 57.4 | 1.4773 |  | 456.7736 | 0
1.9 | 58.964 | 1.5044 |  | 469.2195 | 0
2 | 60.113 | 1.5312 |  | 478.3629 | 0
2.1 | 61.587 | 1.5581 |  | 490.0926 | 0
2.2 | 62.881 | 1.585 |  | 500.3899 | 0
2.3 | 64.373 | 1.6118 |  | 512.2629 | 0
2.4 | 65.476 | 1.6388 |  | 521.0402 | 0
2.5 | 66.823 | 1.6656 |  | 531.7593 | 0
2.6 | 68.3 | 1.6925 |  | 543.5129 | 0
2.66 | 69.014 | 1.7086 |  | 549.1947 | 0
2.8 | 70.487 | 1.7261 |  | 560.9164 | 0
2.9 | 71.143 | 1.745 |  | 566.1367 | 0
3 | 72.064 | 1.7634 |  | 573.4657 | 0
3.1 | 73.005 | 1.782 |  | 580.954 | 0
3.2 | 73.984 | 1.8006 |  | 588.7446 | 0
3.3 | 74.806 | 1.8194 |  | 595.2858 | 0
3.4 | 75.73 | 1.8379 |  | 602.6388 | 0
3.45 | 76.202 | 1.8472 |  | 606.3948 | 0
3.6 | 77.198 | 1.8619 |  | 614.3207 | 0
3.7 | 77.592 | 1.8748 |  | 617.4561 | 0
3.8 | 78.331 | 1.8877 |  | 623.3368 | 0
3.9 | 78.886 | 1.9007 |  | 627.7534 | 0
4 | 79.377 | 1.9137 |  | 631.6606 | 0
4.1 | 80.186 | 1.9267 |  | 638.0984 | 0
4.2 | 80.458 | 1.9397 |  | 640.2629 | 0
4.24 | 80.81 | 1.9447 |  | 643.064 | 0
4.4 | 81.379 | 1.9519 |  | 647.592 | 0
4.5 | 81.659 | 1.9585 |  | 649.8202 | 0
4.6 | 82.248 | 1.965 |  | 654.5073 | 0
4.7 | 82.835 | 1.9717 |  | 659.1784 | 0
4.8 | 82.986 | 1.9782 |  | 660.3801 | 0
4.9 | 83.182 | 1.9849 |  | 661.9398 | 0
5 | 83.637 | 1.9916 |  | 665.5605 | 0
5.04 | 83.778 | 1.9942 |  | 666.6826 | 0
5.05 | 83.801 | 1.9947 |  | 666.8656 | 0
5.2 | 83.519 | 1.9876 |  | 664.6215 | 2.08
5.3 | 82.9 | 1.9811 |  | 659.6957 | 2.08
5.4 | 82.706 | 1.9746 |  | 658.1519 | 2.08
5.5 | 82.856 | 1.968 |  | 659.3456 | 2.08
5.6 | 82.614 | 1.9615 |  | 657.4198 | 2.08
5.7 | 82.481 | 1.9549 |  | 656.3614 | 2.08
5.8 | 82.478 | 1.9483 |  | 656.3375 | 2.08
5.87 | 82.651 | 1.9437 |  | 657.7142 | 2.08
6 | 82.428 | 1.9314 |  | 655.9396 | 2.08
6.1 | 82.015 | 1.9182 |  | 652.6531 | 2.08
6.2 | 81.433 | 1.9051 |  | 648.0217 | 2.08
6.3 | 81.107 | 1.8922 |  | 645.4275 | 2.08
6.4 | 80.577 | 1.8793 |  | 641.2099 | 2.08
6.5 | 80.356 | 1.8662 |  | 639.4512 | 2.08
6.6 | 79.826 | 1.8532 |  | 635.2336 | 2.08
6.65 | 79.704 | 1.8467 |  | 634.2628 | 2.08
6.8 | 79.291 | 1.8256 |  | 630.9763 | 2.08
6.9 | 78.732 | 1.8069 |  | 626.5279 | 2.08
7 | 77.933 | 1.7884 |  | 620.1697 | 2.08
7.1 | 77.434 | 1.7698 |  | 616.1988 | 2.08
7.2 | 76.707 | 1.7513 |  | 610.4135 | 2.08
7.3 | 76.179 | 1.7327 |  | 606.2118 | 2.08
7.4 | 75.805 | 1.714 |  | 603.2356 | 2.08
7.44 | 75.43 | 1.7064 |  | 600.2515 | 2.08
7.6 | 74.871 | 1.6731 |  | 595.8031 | 2.08
7.7 | 73.626 | 1.6465 |  | 585.8957 | 2.08
7.8 | 72.785 | 1.6197 |  | 579.2033 | 2.08
7.9 | 71.667 | 1.5929 |  | 570.3065 | 2.08
8 | 70.774 | 1.5659 |  | 563.2003 | 2.08
8.1 | 69.915 | 1.539 |  | 556.3646 | 2.08
8.2 | 69.075 | 1.5121 |  | 549.6801 | 2.08
8.3 | 67.831 | 1.4852 |  | 539.7807 | 2.08
8.4 | 67.064 | 1.4583 |  | 533.6771 | 2.08
8.5 | 66.448 | 1.4314 |  | 528.7751 | 2.08
8.6 | 65.545 | 1.4046 |  | 521.5893 | 2.08
8.7 | 64.55 | 1.3776 |  | 513.6714 | 2.08
8.8 | 63.657 | 1.3508 |  | 506.5651 | 2.08
8.9 | 62.597 | 1.3239 |  | 498.1299 | 2.08
9 | 61.542 | 1.2969 |  | 489.7345 | 2.08
9.1 | 60.594 | 1.27 |  | 482.1906 | 2.08
9.2 | 59.452 | 1.2431 |  | 473.1029 | 2.08
9.3 | 58.287 | 1.2162 |  | 463.8321 | 2.08
9.4 | 57.3 | 1.1894 |  | 455.9778 | 2.08
9.5 | 56.321 | 1.1624 |  | 448.1872 | 2.08
9.6 | 55.15 | 1.1355 |  | 438.8687 | 2.08
9.7 | 54.33 | 1.1086 |  | 432.3434 | 2.08
9.8 | 53.273 | 1.0818 |  | 423.9321 | 2.08
9.9 | 52.605 | 1.0547 |  | 418.6163 | 2.08
10 | 51.619 | 1.0278 |  | 410.77 | 2.08
10.1 | 50.333 | 1.0009 |  | 400.5364 | 2.08
10.11 | 50.213 | 0.9983 |  | 399.5814 | 2.08
10.3 | 49.089 | 0.9664 |  | 390.6369 | 2.08
10.4 | 48.08 | 0.94 |  | 382.6076 | 2.08
10.5 | 47.045 | 0.9131 |  | 374.3713 | 2.08
10.6 | 45.983 | 0.8861 |  | 365.9202 | 2.08
10.7 | 45.246 | 0.8592 |  | 360.0554 | 2.08
10.8 | 44.103 | 0.8323 |  | 350.9597 | 2.08
10.9 | 43.045 | 0.8056 |  | 342.5404 | 2.08
11 | 41.901 | 0.7786 |  | 333.4368 | 2.08
11.1 | 41.068 | 0.7516 |  | 326.808 | 2.08
11.2 | 40.335 | 0.7247 |  | 320.975 | 2.08
11.3 | 39.124 | 0.6979 |  | 311.3382 | 2.08
11.4 | 38.328 | 0.6711 |  | 305.0038 | 2.08
11.5 | 37.491 | 0.6442 |  | 298.3432 | 2.08
11.6 | 36.013 | 0.6172 |  | 286.5817 | 2.08
11.7 | 35.214 | 0.5901 |  | 280.2235 | 2.08
11.8 | 34.164 | 0.5633 |  | 271.8678 | 2.08
11.9 | 33.417 | 0.5365 |  | 265.9234 | 2.08
12 | 32.462 | 0.5095 |  | 258.3238 | 2.08
12.1 | 31.585 | 0.4825 |  | 251.3449 | 2.08
12.2 | 30.899 | 0.4556 |  | 245.8859 | 2.08
12.3 | 29.946 | 0.4287 |  | 238.3021 | 2.08
12.4 | 29.104 | 0.4019 |  | 231.6017 | 2.08
12.5 | 28.34 | 0.3751 |  | 225.522 | 2.08
12.6 | 27.764 | 0.3481 |  | 220.9384 | 2.08
12.7 | 26.874 | 0.3212 |  | 213.856 | 2.08
12.8 | 26.242 | 0.2942 |  | 208.8267 | 2.08
13 | 25.569 | 0.2663 |  | 203.4712 | 2.08
13.1 | 25.208 | 0.2478 |  | 200.5984 | 2.08
13.2 | 24.846 | 0.2292 |  | 197.7177 | 2.08
13.3 | 24.548 | 0.2106 |  | 195.3463 | 2.08
13.4 | 24.134 | 0.192 |  | 192.0518 | 2.08
13.5 | 23.674 | 0.1733 |  | 188.3913 | 2.08
13.6 | 23.321 | 0.1547 |  | 185.5822 | 2.08
13.8 | 23.369 | 0.1442 |  | 185.9642 | 2.08
13.9 | 23.56 | 0.1376 |  | 187.4841 | 2.08
14 | 23.512 | 0.131 |  | 187.1021 | 2.08
14.1 | 23.593 | 0.1243 |  | 187.7467 | 2.08
14.2 | 23.679 | 0.1177 |  | 188.4311 | 2.08
14.3 | 23.486 | 0.111 |  | 186.8952 | 2.08
14.4 | 23.051 | 0.1044 |  | 183.4336 | 2.08
14.5 | 22.609 | 0.0978 |  | 179.9163 | 2.08
14.6 | 22.612 | 0.0912 |  | 179.9402 | 2.08
14.7 | 22.811 | 0.0846 |  | 181.5237 | 2.08
14.8 | 22.582 | 0.078 |  | 179.7014 | 2.08
14.9 | 22.391 | 0.0713 |  | 178.1815 | 2.08
15 | 22.561 | 0.0647 |  | 179.5343 | 2.08
15.1 | 22.68 | 0.058 |  | 180.4813 | 2.08
15.2 | 22.523 | 0.0514 |  | 179.2319 | 2.08
15.3 | 22.423 | 0.0448 |  | 178.4361 | 2.08
15.4 | 22.364 | 0.0382 |  | 177.9666 | 2.08
15.5 | 22.382 | 0.0316 |  | 178.1099 | 2.08
15.6 | 21.95 | 0.025 |  | 174.6721 | 2.08
15.7 | 21.725 | 0.0184 |  | 172.8817 | 2.08
15.8 | 21.801 | 0.0119 |  | 173.4864 | 2.08
15.9 | 21.542 | 0.0055 |  | 171.4254 | 0
16.1 | 18.684 | 0.014 |  | 148.6822 | 0
16.2 | 17.725 | 0.0204 |  | 141.0507 | 0
16.3 | 16.265 | 0.027 |  | 129.4325 | 0
16.4 | 15.034 | 0.0335 |  | 119.6365 | 0
16.5 | 14.228 | 0.04 |  | 113.2226 | 0
16.6 | 13.317 | 0.0467 |  | 105.9731 | 0
16.7 | 13.108 | 0.0532 |  | 104.3099 | 0
16.9 | 12.015 | 0.0697 |  | 95.6121 | 0
17 | 12.092 | 0.083 |  | 96.2249 | 0
17.1 | 11.55 | 0.096 |  | 91.9118 | 0
17.2 | 11.469 | 0.109 |  | 91.2672 | 0
17.3 | 11.129 | 0.122 |  | 88.5616 | 0
17.4 | 11.148 | 0.1351 |  | 88.7128 | 0
17.5 | 10.763 | 0.1481 |  | 85.649 | 0
17.7 | 10.443 | 0.1724 |  | 83.1026 | 0
17.8 | 10.582 | 0.1914 |  | 84.2087 | 0
17.9 | 10.653 | 0.2101 |  | 84.7737 | 0
18 | 10.887 | 0.2286 |  | 86.6358 | 0
18.1 | 10.96 | 0.2473 |  | 87.2167 | 0
18.2 | 11.468 | 0.2659 |  | 91.2592 | 0
18.3 | 11.382 | 0.2844 |  | 90.5749 | 0
18.5 | 11.826 | 0.3153 |  | 94.1081 | 0
18.6 | 11.903 | 0.3426 |  | 94.7208 | 0
18.7 | 12.427 | 0.3696 |  | 98.8907 | 0
18.8 | 12.714 | 0.3965 |  | 101.1746 | 0
18.9 | 13.119 | 0.4234 |  | 104.3974 | 0
19 | 13.645 | 0.4502 |  | 108.5832 | 0
19.1 | 14.442 | 0.4772 |  | 114.9255 | 0
19.2 | 15.318 | 0.5039 |  | 121.8965 | 0
19.3 | 16.014 | 0.531 |  | 127.4351 | 0
19.4 | 17.298 | 0.5579 |  | 137.6528 | 0
19.5 | 17.921 | 0.5847 |  | 142.6105 | 0
19.6 | 19.32 | 0.6116 |  | 153.7433 | 0
19.7 | 20.208 | 0.6386 |  | 160.8098 | 0
19.8 | 21.079 | 0.6656 |  | 167.741 | 0
19.9 | 22.001 | 0.6925 |  | 175.078 | 0
20 | 23.259 | 0.7192 |  | 185.0888 | 0
20.1 | 24.204 | 0.7462 |  | 192.6089 | 0
20.2 | 25.498 | 0.7731 |  | 202.9062 | 0
20.3 | 26.534 | 0.8001 |  | 211.1504 | 0
20.4 | 27.812 | 0.8269 |  | 221.3203 | 0
20.5 | 28.712 | 0.8537 |  | 228.4823 | 0
20.6 | 30.119 | 0.8808 |  | 239.6788 | 0
20.7 | 31.199 | 0.9077 |  | 248.2732 | 0
20.8 | 32.384 | 0.9347 |  | 257.7031 | 0
20.9 | 33.644 | 0.9615 |  | 267.7298 | 0
21 | 34.903 | 0.9882 |  | 277.7486 | 0
21.2 | 36.123 | 1.0248 |  | 287.457 | 0
21.3 | 37.217 | 1.0525 |  | 296.1628 | 0
21.4 | 38.327 | 1.0796 |  | 304.9959 | 0
21.5 | 39.726 | 1.1062 |  | 316.1287 | 0
21.6 | 40.955 | 1.1332 |  | 325.9088 | 0
21.7 | 42.29 | 1.16 |  | 336.5323 | 0
21.8 | 43.213 | 1.1871 |  | 343.8773 | 0
21.9 | 44.721 | 1.2138 |  | 355.8776 | 0
22 | 46.246 | 1.2406 |  | 368.0131 | 0
22.1 | 47.618 | 1.2676 |  | 378.9311 | 0
22.2 | 48.701 | 1.2945 |  | 387.5493 | 0
22.3 | 49.928 | 1.3215 |  | 397.3135 | 0
22.4 | 51.215 | 1.3484 |  | 407.5551 | 0
22.5 | 52.498 | 1.3752 |  | 417.7648 | 0
22.6 | 54.105 | 1.4022 |  | 430.5529 | 0
22.7 | 55.059 | 1.429 |  | 438.1446 | 0
22.8 | 56.394 | 1.456 |  | 448.7681 | 0
22.9 | 57.655 | 1.4829 |  | 458.8028 | 0
23 | 58.794 | 1.5098 |  | 467.8667 | 0
23.1 | 60.17 | 1.5367 |  | 478.8165 | 0
23.2 | 61.788 | 1.5635 |  | 491.6921 | 0
23.3 | 62.678 | 1.5905 |  | 498.7745 | 0
23.4 | 64.352 | 1.6174 |  | 512.0957 | 0
23.5 | 65.752 | 1.6442 |  | 523.2366 | 0
23.6 | 66.948 | 1.6712 |  | 532.754 | 0
23.7 | 68.239 | 1.6978 |  | 543.0274 | 0
23.74 | 68.853 | 1.7086 |  | 547.9135 | 0
23.9 | 69.846 | 1.7263 |  | 555.8155 | 0
24 | 70.884 | 1.7452 |  | 564.0756 | 0
24.1 | 71.704 | 1.7637 |  | 570.601 | 0
24.2 | 72.63 | 1.7823 |  | 577.9698 | 0
24.3 | 73.657 | 1.8009 |  | 586.1424 | 0
24.4 | 74.574 | 1.8196 |  | 593.4396 | 0
24.5 | 75.889 | 1.8382 |  | 603.9041 | 0
24.55 | 75.761 | 1.8474 |  | 602.8855 | 0
24.7 | 76.435 | 1.8589 |  | 608.249 | 0
24.8 | 77.276 | 1.8721 |  | 614.9414 | 0
24.9 | 77.887 | 1.8851 |  | 619.8036 | 0
25 | 78.305 | 1.8979 |  | 623.1299 | 0
25.1 | 78.986 | 1.9109 |  | 628.5491 | 0
25.2 | 79.782 | 1.924 |  | 634.8835 | 0
25.3 | 80.49 | 1.937 |  | 640.5176 | 0
25.36 | 80.74 | 1.9447 |  | 642.507 | 0
25.5 | 80.9 | 1.9497 |  | 643.7802 | 0
25.6 | 81.439 | 1.9563 |  | 648.0695 | 0
25.7 | 81.78 | 1.9628 |  | 650.783 | 0
25.8 | 82 | 1.9695 |  | 652.5337 | 0
25.9 | 82.232 | 1.976 |  | 654.3799 | 0
26 | 82.517 | 1.9827 |  | 656.6479 | 0
26.1 | 82.918 | 1.9893 |  | 659.8389 | 0
26.17 | 83.255 | 1.994 |  | 662.5207 | 2.08
26.2 | 83.287 | 1.9948 |  | 662.7753 | 2.08
26.4 | 83.01 | 1.9844 |  | 660.571 | 2.08
26.5 | 83.027 | 1.9778 |  | 660.7063 | 2.08
26.6 | 82.841 | 1.9713 |  | 659.2262 | 2.08
26.7 | 82.989 | 1.9647 |  | 660.4039 | 2.08
26.8 | 83 | 1.9582 |  | 660.4915 | 2.08
26.9 | 83.027 | 1.9516 |  | 660.7063 | 2.08
27 | 83.076 | 1.945 |  | 661.0963 | 2.08
27.02 | 82.912 | 1.9437 |  | 659.7912 | 2.08
27.2 | 83.004 | 1.9302 |  | 660.5233 | 2.08
27.3 | 82.425 | 1.917 |  | 655.9158 | 2.08
27.4 | 82.443 | 1.904 |  | 656.059 | 2.08
27.5 | 81.765 | 1.8911 |  | 650.6637 | 2.08
27.6 | 81.667 | 1.8782 |  | 649.8838 | 2.08
27.7 | 81.226 | 1.8652 |  | 646.3745 | 2.08
27.8 | 80.71 | 1.8522 |  | 642.2683 | 2.08
27.84 | 80.522 | 1.8469 |  | 640.7722 | 2.08
28 | 80.322 | 1.8256 |  | 639.1807 | 2.08
28.1 | 79.479 | 1.8069 |  | 632.4723 | 2.08
28.2 | 78.978 | 1.7883 |  | 628.4855 | 2.08
28.3 | 78.511 | 1.7698 |  | 624.7692 | 2.08
28.4 | 78.052 | 1.7512 |  | 621.1166 | 2.08
28.5 | 77.119 | 1.7326 |  | 613.6921 | 2.08
28.6 | 76.494 | 1.714 |  | 608.7185 | 2.08
28.64 | 76.274 | 1.7064 |  | 606.9678 | 2.08
28.8 | 75.51 | 1.6763 |  | 600.8881 | 2.08
28.9 | 74.423 | 1.6493 |  | 592.238 | 2.08
29 | 73.663 | 1.6225 |  | 586.1902 | 2.08
29.1 | 72.394 | 1.5956 |  | 576.0918 | 2.08
29.2 | 71.321 | 1.5687 |  | 567.5532 | 2.08
29.3 | 70.094 | 1.5418 |  | 557.789 | 2.08
29.4 | 69.342 | 1.515 |  | 551.8048 | 2.08
29.5 | 68 | 1.488 |  | 541.1255 | 2.08
29.6 | 67.415 | 1.4611 |  | 536.4703 | 2.08
29.7 | 66.077 | 1.4342 |  | 525.8228 | 2.08
29.8 | 65.353 | 1.4074 |  | 520.0614 | 2.08
29.9 | 64.478 | 1.3805 |  | 513.0984 | 2.08
30 | 63.748 | 1.3535 |  | 507.2893 | 2.08
30.1 | 62.756 | 1.3266 |  | 499.3952 | 2.08
30.2 | 61.423 | 1.2996 |  | 488.7876 | 2.08
30.3 | 60.636 | 1.2728 |  | 482.5248 | 2.08
30.4 | 59.261 | 1.2459 |  | 471.583 | 2.08
30.5 | 58.274 | 1.219 |  | 463.7287 | 2.08
30.6 | 57.06 | 1.1923 |  | 454.068 | 2.08
30.7 | 56.136 | 1.1651 |  | 446.715 | 2.08
30.8 | 55.371 | 1.1383 |  | 440.6274 | 2.08
30.9 | 54.241 | 1.1114 |  | 431.6352 | 2.08
31 | 53.437 | 1.0846 |  | 425.2371 | 2.08
31.1 | 52.542 | 1.0575 |  | 418.115 | 2.08
31.2 | 51.712 | 1.0307 |  | 411.5101 | 2.08
31.3 | 50.916 | 1.0038 |  | 405.1757 | 2.08
31.32 | 50.617 | 0.9985 |  | 402.7963 | 2.08
31.5 | 50.005 | 0.9663 |  | 397.9262 | 2.08
31.6 | 48.618 | 0.9399 |  | 386.8888 | 2.08
31.7 | 48.203 | 0.913 |  | 383.5864 | 2.08
31.8 | 47.152 | 0.886 |  | 375.2228 | 2.08
31.9 | 46.518 | 0.859 |  | 370.1776 | 2.08
32 | 45.695 | 0.8322 |  | 363.6284 | 2.08
32.1 | 44.808 | 0.8055 |  | 356.5699 | 2.08
32.2 | 43.692 | 0.7785 |  | 347.6891 | 2.08
32.3 | 43.058 | 0.7515 |  | 342.6439 | 2.08
32.4 | 42.241 | 0.7246 |  | 336.1424 | 2.08
32.5 | 41.222 | 0.6977 |  | 328.0335 | 2.08
32.6 | 40.43 | 0.671 |  | 321.731 | 2.08
32.7 | 39.703 | 0.644 |  | 315.9457 | 2.08
32.8 | 38.826 | 0.617 |  | 308.9668 | 2.08
32.9 | 38.122 | 0.59 |  | 303.3645 | 2.08
33 | 36.962 | 0.5631 |  | 294.1336 | 2.08
33.1 | 36.112 | 0.5364 |  | 287.3695 | 2.08
33.2 | 35.258 | 0.5093 |  | 280.5736 | 2.08
33.3 | 34.255 | 0.4824 |  | 272.592 | 2.08
33.4 | 33.416 | 0.4555 |  | 265.9155 | 2.08
33.5 | 32.617 | 0.4286 |  | 259.5572 | 2.08
33.6 | 31.847 | 0.4018 |  | 253.4298 | 2.08
33.7 | 30.823 | 0.3749 |  | 245.2811 | 2.08
33.8 | 30.133 | 0.3479 |  | 239.7902 | 2.08
33.9 | 29.737 | 0.3211 |  | 236.639 | 2.08
34 | 28.765 | 0.2941 |  | 228.9041 | 2.08
34.2 | 27.623 | 0.2681 |  | 219.8163 | 2.08
34.3 | 27.31 | 0.2496 |  | 217.3256 | 2.08
34.4 | 26.698 | 0.2311 |  | 212.4554 | 2.08
34.5 | 26.433 | 0.2125 |  | 210.3466 | 2.08
34.6 | 25.646 | 0.1939 |  | 204.0839 | 2.08
34.7 | 25.169 | 0.1752 |  | 200.2881 | 2.08
34.8 | 24.598 | 0.1566 |  | 195.7442 | 2.08
35 | 24.412 | 0.1444 |  | 194.2641 | 2.08
35.1 | 24.238 | 0.1379 |  | 192.8794 | 2.08
35.2 | 24.493 | 0.1313 |  | 194.9086 | 2.08
35.3 | 24.378 | 0.1247 |  | 193.9935 | 2.08
35.4 | 23.892 | 0.118 |  | 190.1261 | 2.08
35.5 | 24.078 | 0.1114 |  | 191.6062 | 2.08
35.6 | 23.856 | 0.1048 |  | 189.8396 | 2.08
35.7 | 23.998 | 0.0982 |  | 190.9696 | 2.08
35.8 | 24.001 | 0.0916 |  | 190.9934 | 2.08
35.9 | 23.751 | 0.085 |  | 189.004 | 2.08
36 | 23.401 | 0.0784 |  | 186.2188 | 2.08
36.1 | 23.076 | 0.0718 |  | 183.6325 | 2.08
36.2 | 22.999 | 0.0652 |  | 183.0198 | 2.08
36.3 | 23.109 | 0.0586 |  | 183.8951 | 2.08
36.4 | 22.765 | 0.0519 |  | 181.1577 | 2.08
36.5 | 22.713 | 0.0452 |  | 180.7439 | 2.08
36.6 | 21.749 | 0.0386 |  | 173.0726 | 2.08
36.7 | 19.81 | 0.032 |  | 157.6426 | 2.08
36.8 | 18.048 | 0.0255 |  | 143.6211 | 2.08
36.9 | 16.329 | 0.0189 |  | 129.9417 | 0
37 | 14.622 | 0.0124 |  | 116.3579 | 0
37.3 | 12.16 | 0.0137 |  | 96.766 | 0
37.4 | 11.576 | 0.0202 |  | 92.1187 | 0
37.5 | 11.43 | 0.0267 |  | 90.9568 | 0
37.6 | 11.084 | 0.0333 |  | 88.2035 | 0
37.7 | 10.055 | 0.0398 |  | 80.015 | 0
37.8 | 9.743 | 0.0464 |  | 77.5321 | 0
37.9 | 9.005 | 0.053 |  | 71.6593 | 0
38.1 | 9.048 | 0.0696 |  | 72.0015 | 0
38.2 | 8.714 | 0.0829 |  | 69.3436 | 0
38.3 | 8.505 | 0.0959 |  | 67.6805 | 0
38.4 | 8.431 | 0.1089 |  | 67.0916 | 0
38.5 | 8.453 | 0.1219 |  | 67.2667 | 0
38.6 | 8.399 | 0.135 |  | 66.837 | 0
38.7 | 8.453 | 0.148 |  | 67.2667 | 0
38.9 | 8.913 | 0.1744 |  | 70.9272 | 0
39 | 8.944 | 0.1933 |  | 71.1739 | 0
39.1 | 9.158 | 0.2117 |  | 72.8769 | 0
39.2 | 9.336 | 0.2304 |  | 74.2934 | 0
39.3 | 9.835 | 0.249 |  | 78.2643 | 0
39.4 | 10.03 | 0.2676 |  | 79.816 | 0
39.5 | 9.997 | 0.2861 |  | 79.5534 | 0
39.7 | 10.759 | 0.3238 |  | 85.6172 | 0
39.8 | 11.266 | 0.3509 |  | 89.6518 | 0
39.9 | 12.11 | 0.3777 |  | 96.3681 | 0
40 | 12.259 | 0.4048 |  | 97.5538 | 0
40.1 | 12.741 | 0.4315 |  | 101.3894 | 0
40.2 | 13.296 | 0.4584 |  | 105.806 | 0
40.3 | 13.972 | 0.4851 |  | 111.1854 | 0
40.4 | 14.757 | 0.5121 |  | 117.4322 | 0
40.5 | 15.856 | 0.5392 |  | 126.1777 | 0
40.6 | 16.787 | 0.5659 |  | 133.5864 | 0
40.7 | 17.675 | 0.5927 |  | 140.6529 | 0
40.8 | 18.535 | 0.6196 |  | 147.4965 | 0
40.9 | 19.763 | 0.6468 |  | 157.2686 | 0
41 | 20.632 | 0.6737 |  | 164.1839 | 0
41.1 | 21.608 | 0.7005 |  | 171.9506 | 0
41.2 | 22.879 | 0.7274 |  | 182.0649 | 0
41.3 | 23.984 | 0.7542 |  | 190.8582 | 0
41.4 | 25.21 | 0.7812 |  | 200.6143 | 0
41.5 | 26.521 | 0.8083 |  | 211.0469 | 0
41.6 | 27.767 | 0.835 |  | 220.9622 | 0
41.7 | 28.782 | 0.8619 |  | 229.0393 | 0
41.8 | 29.894 | 0.8888 |  | 237.8883 | 0
41.9 | 31.119 | 0.9158 |  | 247.6366 | 0
42 | 32.557 | 0.9429 |  | 259.0798 | 0
42.1 | 33.883 | 0.9694 |  | 269.6317 | 0
42.2 | 34.83 | 0.9964 |  | 277.1677 | 0
42.4 | 36.321 | 1.0366 |  | 289.0327 | 0
42.5 | 37.923 | 1.0631 |  | 301.7809 | 0
42.6 | 39.126 | 1.09 |  | 311.3541 | 0
42.7 | 40.242 | 1.1169 |  | 320.2349 | 0
42.8 | 41.351 | 1.1438 |  | 329.06 | 0
42.9 | 42.509 | 1.1707 |  | 338.2751 | 0
43 | 43.655 | 1.1978 |  | 347.3946 | 0
43.1 | 44.949 | 1.2245 |  | 357.6919 | 0
43.2 | 46.285 | 1.2514 |  | 368.3235 | 0
43.3 | 47.582 | 1.2782 |  | 378.6446 | 0
43.4 | 48.888 | 1.3051 |  | 389.0374 | 0
43.5 | 50.347 | 1.3321 |  | 400.6478 | 0
43.6 | 51.481 | 1.3589 |  | 409.6718 | 0
43.7 | 52.909 | 1.3858 |  | 421.0355 | 0
43.8 | 54.312 | 1.4129 |  | 432.2002 | 0
43.9 | 55.364 | 1.4397 |  | 440.5717 | 0
44 | 56.655 | 1.4666 |  | 450.8451 | 0
44.1 | 57.905 | 1.4935 |  | 460.7923 | 0
44.2 | 59.127 | 1.5204 |  | 470.5166 | 0
44.3 | 60.589 | 1.5473 |  | 482.1508 | 0
44.4 | 61.885 | 1.5742 |  | 492.464 | 0
44.5 | 63.154 | 1.6012 |  | 502.5624 | 0
44.6 | 64.661 | 1.628 |  | 514.5547 | 0
44.7 | 65.892 | 1.6549 |  | 524.3506 | 0
44.8 | 67.139 | 1.6817 |  | 534.2739 | 0
44.9 | 68.793 | 1.7085 |  | 547.436 | 0
44.9 | 68.793 | 1.7085 |  | 547.436 | 0
45.1 | 70.02 | 1.7299 |  | 557.2002 | 0
45.2 | 70.786 | 1.7483 |  | 563.2958 | 0
45.3 | 71.753 | 1.7668 |  | 570.9909 | 0
45.4 | 72.454 | 1.7853 |  | 576.5693 | 0
45.5 | 73.447 | 1.804 |  | 584.4713 | 0
45.6 | 74.657 | 1.8226 |  | 594.1001 | 0
45.7 | 75.488 | 1.8412 |  | 600.713 | 0
45.74 | 75.604 | 1.8483 |  | 601.6361 | 0
45.9 | 76.351 | 1.8586 |  | 607.5805 | 0
46 | 76.768 | 1.8719 |  | 610.8989 | 0
46.1 | 77.43 | 1.8849 |  | 616.1669 | 0
46.2 | 78.06 | 1.8978 |  | 621.1803 | 0
46.3 | 78.91 | 1.9108 |  | 627.9444 | 0
46.4 | 79.634 | 1.9239 |  | 633.7058 | 0
46.5 | 80.223 | 1.9369 |  | 638.3929 | 0
46.56 | 80.359 | 1.9446 |  | 639.4751 | 0
46.7 | 80.688 | 1.9493 |  | 642.0932 | 0
46.8 | 80.969 | 1.956 |  | 644.3293 | 0
46.9 | 81.151 | 1.9625 |  | 645.7776 | 0
47 | 81.634 | 1.9691 |  | 649.6212 | 0
47.1 | 82.059 | 1.9757 |  | 653.0032 | 0
47.2 | 82.456 | 1.9824 |  | 656.1625 | 0
47.3 | 82.7 | 1.989 |  | 658.1042 | 2.08
47.38 | 83.071 | 1.9943 |  | 661.0565 | 2.08
47.42 | 82.896 | 1.9947 |  | 659.6639 | 2.08
47.6 | 82.913 | 1.9858 |  | 659.7991 | 2.08
47.7 | 83.229 | 1.9792 |  | 662.3138 | 2.08
47.8 | 83.084 | 1.9726 |  | 661.1599 | 2.08
47.9 | 82.923 | 1.966 |  | 659.8787 | 2.08
48 | 83.126 | 1.9595 |  | 661.4941 | 2.08
48.1 | 82.953 | 1.9529 |  | 660.1175 | 2.08
48.2 | 82.688 | 1.9463 |  | 658.0087 | 2.08
48.24 | 82.547 | 1.9437 |  | 656.8866 | 2.08
48.4 | 82.774 | 1.9286 |  | 658.693 | 2.08
48.5 | 82.299 | 1.9156 |  | 654.9131 | 2.08
48.6 | 81.799 | 1.9026 |  | 650.9342 | 2.08
48.7 | 81.428 | 1.8897 |  | 647.9819 | 2.08
48.8 | 81.019 | 1.8767 |  | 644.7272 | 2.08
48.9 | 80.903 | 1.8637 |  | 643.8041 | 2.08
49 | 80.273 | 1.8507 |  | 638.7907 | 2.08
49.03 | 80.444 | 1.8468 |  | 640.1515 | 2.08
49.2 | 79.878 | 1.8213 |  | 635.6474 | 2.08
49.3 | 79.203 | 1.8029 |  | 630.276 | 2.08
49.4 | 78.658 | 1.7843 |  | 625.939 | 2.08
49.5 | 77.821 | 1.7657 |  | 619.2784 | 2.08
49.6 | 77.711 | 1.7472 |  | 618.403 | 2.08
49.7 | 77.248 | 1.7287 |  | 614.7186 | 2.08
49.8 | 76.701 | 1.7099 |  | 610.3657 | 2.08
49.82 | 76.656 | 1.7062 |  | 610.0076 | 2.08
50 | 75.399 | 1.6679 |  | 600.0048 | 2.08
50.1 | 74.358 | 1.6412 |  | 591.7208 | 2.08
50.2 | 73.089 | 1.6143 |  | 581.6224 | 2.08
50.3 | 72.643 | 1.5875 |  | 578.0733 | 2.08
50.4 | 71.294 | 1.5605 |  | 567.3383 | 2.08
50.5 | 70.504 | 1.5335 |  | 561.0517 | 2.08
50.6 | 69.621 | 1.5067 |  | 554.025 | 2.08
50.7 | 68.899 | 1.4798 |  | 548.2795 | 2.08
50.8 | 67.702 | 1.453 |  | 538.7541 | 2.08
50.9 | 66.744 | 1.426 |  | 531.1306 | 2.08
51 | 65.933 | 1.3992 |  | 524.6769 | 2.08
51.1 | 65.075 | 1.3721 |  | 517.8492 | 2.08
51.2 | 64.085 | 1.3454 |  | 509.971 | 2.08
51.3 | 62.927 | 1.3185 |  | 500.756 | 2.08
51.4 | 62.174 | 1.2915 |  | 494.7638 | 2.08
51.5 | 61.467 | 1.2645 |  | 489.1377 | 2.08
51.6 | 60.492 | 1.2376 |  | 481.3789 | 2.08
51.7 | 59.384 | 1.2108 |  | 472.5618 | 2.08
51.8 | 58.48 | 1.1839 |  | 465.368 | 2.08
51.9 | 57.694 | 1.157 |  | 459.1132 | 2.08
52 | 56.554 | 1.13 |  | 450.0414 | 2.08
52.1 | 55.752 | 1.1032 |  | 443.6593 | 2.08
52.2 | 54.904 | 1.0764 |  | 436.9111 | 2.08
52.3 | 53.949 | 1.0494 |  | 429.3115 | 2.08
52.4 | 53.252 | 1.0224 |  | 423.765 | 2.08
52.49 | 52.633 | 0.9984 |  | 418.8391 | 2.08
52.5 | 52.622 | 0.9977 |  | 418.7516 | 2.08
52.6 | 52.401 | 0.9819 |  | 416.9929 | 2.08
52.7 | 51.671 | 0.956 |  | 411.1838 | 2.08
52.8 | 50.612 | 0.9291 |  | 402.7566 | 2.08
52.9 | 49.94 | 0.9021 |  | 397.409 | 2.08
53 | 49.032 | 0.8752 |  | 390.1833 | 2.08
53.1 | 48.135 | 0.8482 |  | 383.0453 | 2.08
53.2 | 46.949 | 0.8214 |  | 373.6074 | 2.08
53.3 | 46.26 | 0.7947 |  | 368.1245 | 2.08
53.4 | 45.03 | 0.7676 |  | 358.3365 | 2.08
53.5 | 44.137 | 0.7407 |  | 351.2303 | 2.08
53.6 | 43.133 | 0.7137 |  | 343.2407 | 2.08
53.7 | 42.453 | 0.687 |  | 337.8294 | 2.08
53.8 | 41.331 | 0.6602 |  | 328.9009 | 2.08
53.9 | 40.733 | 0.6332 |  | 324.1422 | 2.08
54 | 39.55 | 0.6061 |  | 314.7282 | 2.08
54.1 | 38.441 | 0.5791 |  | 305.903 | 2.08
54.2 | 37.674 | 0.5524 |  | 299.7995 | 2.08
54.3 | 36.661 | 0.5256 |  | 291.7383 | 2.08
54.4 | 35.697 | 0.4984 |  | 284.067 | 2.08
54.5 | 34.505 | 0.4716 |  | 274.5814 | 2.08
54.6 | 34.011 | 0.4447 |  | 270.6503 | 2.08
54.7 | 32.786 | 0.4178 |  | 260.9021 | 2.08
54.8 | 32.195 | 0.3911 |  | 256.1991 | 2.08
54.9 | 31.349 | 0.364 |  | 249.4668 | 2.08
55 | 30.805 | 0.3371 |  | 245.1378 | 2.08
55.1 | 29.568 | 0.3102 |  | 235.2941 | 2.08
55.3 | 28.539 | 0.2777 |  | 227.1056 | 2.08
55.4 | 28.197 | 0.2589 |  | 224.3841 | 2.08
55.5 | 27.679 | 0.2402 |  | 220.262 | 2.08
55.6 | 27.137 | 0.2216 |  | 215.9489 | 2.08
55.7 | 26.049 | 0.203 |  | 207.2909 | 2.08
55.8 | 25.441 | 0.1843 |  | 202.4526 | 2.08
55.9 | 24.715 | 0.1658 |  | 196.6753 | 2.08
56.2 | 23.522 | 0.1413 |  | 187.1817 | 2.08
56.3 | 23.209 | 0.1348 |  | 184.6909 | 2.08
56.4 | 23.062 | 0.1282 |  | 183.5211 | 2.08
56.5 | 22.811 | 0.1216 |  | 181.5237 | 2.08
56.6 | 22.639 | 0.1149 |  | 180.155 | 2.08
56.7 | 22.576 | 0.1083 |  | 179.6537 | 2.08
56.8 | 22.508 | 0.1017 |  | 179.1126 | 2.08
56.9 | 22.356 | 0.095 |  | 177.903 | 2.08
57 | 21.911 | 0.0884 |  | 174.3618 | 2.08
57.1 | 21.683 | 0.0818 |  | 172.5474 | 2.08
57.2 | 21.415 | 0.0752 |  | 170.4148 | 2.08
57.3 | 21.723 | 0.0686 |  | 172.8657 | 2.08
57.4 | 21.06 | 0.062 |  | 167.5898 | 2.08
57.5 | 20.696 | 0.0553 |  | 164.6931 | 2.08
57.6 | 19.738 | 0.0487 |  | 157.0696 | 2.08
57.7 | 18.021 | 0.042 |  | 143.4062 | 2.08
57.8 | 16.526 | 0.0354 |  | 131.5094 | 2.08
57.9 | 14.89 | 0.0289 |  | 118.4906 | 2.08
58 | 13.377 | 0.0223 |  | 106.4505 | 0
58.1 | 12.71 | 0.0157 |  | 101.1427 | 0
58.2 | 11.865 | 0.0092 |  | 94.4184 | 0
58.3 | 11.353 | 0.0053 |  | 90.3441 | 0
58.4 | 10.511 | 0.0103 |  | 83.6437 | 0
58.5 | 9.814 | 0.0166 |  | 78.0971 | 0
58.6 | 9.344 | 0.0232 |  | 74.357 | 0
58.7 | 9.235 | 0.0297 |  | 73.4896 | 0
58.8 | 8.485 | 0.0361 |  | 67.5213 | 0
58.9 | 8.391 | 0.0428 |  | 66.7733 | 0
59 | 8.248 | 0.0493 |  | 65.6353 | 0
59.3 | 8.123 | 0.0778 |  | 64.6406 | 0
59.4 | 7.912 | 0.0909 |  | 62.9615 | 0
59.5 | 8.258 | 0.1039 |  | 65.7149 | 0
59.6 | 8.196 | 0.1169 |  | 65.2215 | 0
59.7 | 8.132 | 0.13 |  | 64.7122 | 0
59.8 | 8.223 | 0.143 |  | 65.4364 | 0
60 | 7.999 | 0.167 |  | 63.6539 | 0
60.1 | 8.124 | 0.1853 |  | 64.6486 | 0
60.2 | 8.848 | 0.2044 |  | 70.41 | 0
60.3 | 8.99 | 0.2228 |  | 71.54 | 0
60.4 | 9.32 | 0.2415 |  | 74.166 | 0
60.5 | 9.447 | 0.2601 |  | 75.1767 | 0
60.6 | 9.341 | 0.2787 |  | 74.3331 | 0
60.8 | 9.858 | 0.3153 |  | 78.4473 | 0
60.9 | 10.291 | 0.3425 |  | 81.893 | 0
61 | 11.34 | 0.3697 |  | 90.2406 | 0
61.1 | 12.303 | 0.3966 |  | 97.9039 | 0
61.2 | 12.262 | 0.4235 |  | 97.5777 | 0
61.3 | 12.789 | 0.4503 |  | 101.7714 | 0
61.4 | 13.063 | 0.4772 |  | 103.9518 | 0
61.5 | 13.93 | 0.504 |  | 110.8512 | 0
61.6 | 14.97 | 0.5311 |  | 119.1272 | 0
61.7 | 16.333 | 0.5579 |  | 129.9736 | 0
61.8 | 16.972 | 0.5848 |  | 135.0586 | 0
61.9 | 18.127 | 0.6117 |  | 144.2497 | 0
62 | 18.904 | 0.6387 |  | 150.4329 | 0
62.1 | 20.239 | 0.6657 |  | 161.0565 | 0
62.2 | 21.244 | 0.6925 |  | 169.054 | 0
62.3 | 22.38 | 0.7193 |  | 178.094 | 0
62.4 | 23.582 | 0.7462 |  | 187.6592 | 0
62.5 | 24.601 | 0.7732 |  | 195.7681 | 0
62.6 | 25.759 | 0.8001 |  | 204.9831 | 0
62.7 | 27.122 | 0.827 |  | 215.8295 | 0
62.8 | 28.206 | 0.8538 |  | 224.4557 | 0
62.9 | 29.249 | 0.8809 |  | 232.7556 | 0
63 | 30.16 | 0.9078 |  | 240.0051 | 0
63.1 | 31.468 | 0.9348 |  | 250.4138 | 0
63.2 | 32.8 | 0.9615 |  | 261.0135 | 0
63.3 | 33.994 | 0.9883 |  | 270.515 | 0
63.5 | 35.637 | 1.0244 |  | 283.5896 | 0
63.6 | 36.896 | 1.0521 |  | 293.6084 | 0
63.7 | 37.988 | 1.0792 |  | 302.2982 | 0
63.8 | 39.392 | 1.1059 |  | 313.4708 | 0
63.9 | 40.402 | 1.1327 |  | 321.5081 | 0
64 | 41.661 | 1.1596 |  | 331.5269 | 0
64.1 | 43.114 | 1.1867 |  | 343.0895 | 0
64.2 | 44.206 | 1.2135 |  | 351.7793 | 0
64.3 | 45.575 | 1.2402 |  | 362.6735 | 0
64.4 | 46.937 | 1.2672 |  | 373.5119 | 0
64.5 | 48.265 | 1.2941 |  | 384.0798 | 0
64.6 | 49.616 | 1.3211 |  | 394.8307 | 0
64.7 | 50.926 | 1.348 |  | 405.2553 | 0
64.8 | 52.085 | 1.3748 |  | 414.4783 | 0
64.9 | 53.641 | 1.4018 |  | 426.8605 | 0
65 | 54.84 | 1.4286 |  | 436.4018 | 0
65.1 | 56.323 | 1.4556 |  | 448.2031 | 0
65.2 | 57.527 | 1.4825 |  | 457.7843 | 0
65.3 | 58.696 | 1.5094 |  | 467.0868 | 0
65.4 | 60.007 | 1.5363 |  | 477.5194 | 0
65.5 | 61.414 | 1.563 |  | 488.7159 | 0
65.6 | 62.986 | 1.5901 |  | 501.2255 | 0
65.7 | 64.564 | 1.617 |  | 513.7828 | 0
65.8 | 65.696 | 1.6438 |  | 522.7909 | 0
65.9 | 67.107 | 1.6708 |  | 534.0193 | 0
66 | 68.159 | 1.6974 |  | 542.3908 | 0
66.04 | 68.758 | 1.7083 |  | 547.1575 | 0
66.2 | 69.736 | 1.7259 |  | 554.9402 | 0
66.3 | 70.554 | 1.7449 |  | 561.4496 | 0
66.4 | 71.572 | 1.7633 |  | 569.5505 | 0
66.5 | 72.647 | 1.7819 |  | 578.1051 | 0
66.6 | 73.537 | 1.8005 |  | 585.1875 | 0
66.7 | 74.553 | 1.8191 |  | 593.2725 | 0
66.8 | 75.409 | 1.8378 |  | 600.0844 | 0
66.85 | 75.556 | 1.8471 |  | 601.2541 | 0
67 | 76.084 | 1.8577 |  | 605.4558 | 0
67.1 | 76.947 | 1.8708 |  | 612.3233 | 0
67.2 | 77.346 | 1.8838 |  | 615.4985 | 0
67.3 | 78.047 | 1.8968 |  | 621.0768 | 0
67.4 | 78.877 | 1.9097 |  | 627.6818 | 0
67.5 | 79.617 | 1.9228 |  | 633.5705 | 0
67.6 | 80.231 | 1.9357 |  | 638.4565 | 0
67.67 | 80.734 | 1.9449 |  | 642.4593 | 0
67.7 | 80.649 | 1.9448 |  | 641.7828 | 0
67.8 | 80.728 | 1.949 |  | 642.4115 | 0
67.9 | 81.289 | 1.9555 |  | 646.8758 | 0
68 | 81.994 | 1.9622 |  | 652.486 | 0
68.1 | 81.755 | 1.9687 |  | 650.5841 | 0
68.2 | 82.226 | 1.9754 |  | 654.3322 | 2.08
68.3 | 82.494 | 1.982 |  | 656.4649 | 2.08
68.4 | 82.699 | 1.9887 |  | 658.0962 | 2.08
68.48 | 83.103 | 1.994 |  | 661.3111 | 2.08
68.5 | 83.322 | 1.9948 |  | 663.0539 | 2.08
68.51 | 83.461 | 1.9947 |  | 664.16 | 2.08
68.7 | 83.81 | 1.9852 |  | 666.9372 | 2.08
68.8 | 83.77 | 1.9786 |  | 666.6189 | 2.08
68.9 | 83.675 | 1.972 |  | 665.8629 | 2.08
69 | 83.612 | 1.9655 |  | 665.3616 | 2.08
69.1 | 83.495 | 1.9589 |  | 664.4305 | 2.08
69.2 | 83.537 | 1.9523 |  | 664.7648 | 2.08
69.3 | 83.353 | 1.9457 |  | 663.3005 | 2.08
69.33 | 83.351 | 1.9437 |  | 663.2846 | 2.08
69.5 | 83.065 | 1.9286 |  | 661.0087 | 2.08
69.6 | 83.032 | 1.9156 |  | 660.7461 | 2.08
69.7 | 82.767 | 1.9026 |  | 658.6373 | 2.08
69.8 | 82.191 | 1.8897 |  | 654.0537 | 2.08
69.9 | 81.87 | 1.8768 |  | 651.4992 | 2.08
70 | 81.49 | 1.8638 |  | 648.4753 | 2.08
70.1 | 81.296 | 1.8507 |  | 646.9315 | 2.08
70.13 | 81.303 | 1.8469 |  | 646.9872 | 2.08
70.3 | 81.074 | 1.8275 |  | 645.1649 | 2.08
70.4 | 80.601 | 1.8085 |  | 641.4009 | 2.08
70.5 | 80.166 | 1.7899 |  | 637.9393 | 2.08
70.6 | 79.669 | 1.7714 |  | 633.9843 | 2.08
70.7 | 79.138 | 1.7529 |  | 629.7587 | 2.08
70.8 | 78.717 | 1.7343 |  | 626.4085 | 2.08
70.9 | 78.116 | 1.7156 |  | 621.6259 | 2.08
70.95 | 77.638 | 1.7062 |  | 617.8221 | 2.08
71.1 | 77.288 | 1.6821 |  | 615.0369 | 2.08
71.2 | 76.228 | 1.6545 |  | 606.6017 | 2.08
71.3 | 75.269 | 1.6277 |  | 598.9703 | 2.08
71.4 | 74.274 | 1.6008 |  | 591.0523 | 2.08
71.5 | 73.388 | 1.5739 |  | 584.0018 | 2.08
71.6 | 72.314 | 1.547 |  | 575.4552 | 2.08
71.7 | 71.418 | 1.5202 |  | 568.3251 | 2.08
71.8 | 70.39 | 1.4932 |  | 560.1445 | 2.08
71.9 | 69.702 | 1.4664 |  | 554.6696 | 2.08
72 | 69.044 | 1.4394 |  | 549.4334 | 2.08
72.1 | 68.03 | 1.4126 |  | 541.3643 | 2.08
72.2 | 67.012 | 1.3856 |  | 533.2633 | 2.08
72.3 | 65.846 | 1.3587 |  | 523.9846 | 2.08
72.4 | 65.133 | 1.3319 |  | 518.3107 | 2.08
72.5 | 64.168 | 1.3048 |  | 510.6315 | 2.08
72.6 | 62.781 | 1.278 |  | 499.5942 | 2.08
72.7 | 61.897 | 1.251 |  | 492.5595 | 2.08
72.8 | 61.011 | 1.2241 |  | 485.509 | 2.08
72.9 | 59.797 | 1.1976 |  | 475.8483 | 2.08
73 | 58.791 | 1.1704 |  | 467.8428 | 2.08
73.1 | 57.638 | 1.1435 |  | 458.6676 | 2.08
73.2 | 56.767 | 1.1165 |  | 451.7364 | 2.08
73.3 | 55.783 | 1.0897 |  | 443.906 | 2.08
73.4 | 54.915 | 1.0628 |  | 436.9987 | 2.08
73.5 | 54.05 | 1.0359 |  | 430.1152 | 2.08
73.6 | 52.838 | 1.0089 |  | 420.4705 | 2.08
73.64 | 52.582 | 0.9983 |  | 418.4333 | 2.08
73.8 | 51.913 | 0.9719 |  | 413.1096 | 2.08
73.9 | 51.099 | 0.9448 |  | 406.632 | 2.08
74 | 49.785 | 0.9179 |  | 396.1755 | 2.08
74.1 | 48.77 | 0.891 |  | 388.0984 | 2.08
74.2 | 47.852 | 0.8641 |  | 380.7932 | 2.08
74.3 | 46.787 | 0.8371 |  | 372.3182 | 2.08
74.4 | 45.975 | 0.8104 |  | 365.8566 | 2.08
74.5 | 44.834 | 0.7834 |  | 356.7768 | 2.08
74.6 | 43.886 | 0.7564 |  | 349.2329 | 2.08
74.7 | 42.648 | 0.7296 |  | 339.3812 | 2.08
74.8 | 41.835 | 0.7027 |  | 332.9116 | 2.08
74.9 | 40.859 | 0.6759 |  | 325.1448 | 2.08
75 | 40.272 | 0.649 |  | 320.4736 | 2.08
75.1 | 39.3 | 0.622 |  | 312.7387 | 2.08
75.2 | 38.323 | 0.5951 |  | 304.964 | 2.08
75.3 | 37.598 | 0.5681 |  | 299.1947 | 2.08
75.4 | 36.781 | 0.5413 |  | 292.6932 | 2.08
75.5 | 35.965 | 0.5144 |  | 286.1997 | 2.08
75.6 | 35.083 | 0.4873 |  | 279.181 | 2.08
75.7 | 34.296 | 0.4606 |  | 272.9183 | 2.08
75.8 | 33.432 | 0.4335 |  | 266.0428 | 2.08
75.9 | 32.653 | 0.4068 |  | 259.8437 | 2.08
76 | 32.009 | 0.3799 |  | 254.7189 | 2.08
76.1 | 31.468 | 0.3529 |  | 250.4138 | 2.08
76.2 | 30.317 | 0.3261 |  | 241.2545 | 2.08
76.3 | 29.653 | 0.2991 |  | 235.9705 | 2.08
76.5 | 28.073 | 0.2715 |  | 223.3973 | 2.08
76.6 | 28.274 | 0.253 |  | 224.9968 | 2.08
76.7 | 27.463 | 0.2344 |  | 218.5431 | 2.08
76.8 | 27.074 | 0.2158 |  | 215.4475 | 2.08
76.9 | 26.438 | 0.1973 |  | 210.3864 | 2.08
77 | 25.517 | 0.1785 |  | 203.0574 | 2.08
77.1 | 24.871 | 0.1599 |  | 197.9167 | 2.08
77.3 | 24.874 | 0.1465 |  | 197.9405 | 2.08
77.4 | 24.51 | 0.1399 |  | 195.0439 | 2.08
77.5 | 24.442 | 0.1333 |  | 194.5028 | 2.08
77.6 | 24.188 | 0.1268 |  | 192.4815 | 2.08
77.7 | 24.032 | 0.1202 |  | 191.2401 | 2.08
77.8 | 23.655 | 0.1135 |  | 188.2401 | 2.08
77.9 | 23.72 | 0.1069 |  | 188.7573 | 2.08
78 | 23.481 | 0.1003 |  | 186.8554 | 2.08
78.1 | 23.338 | 0.0937 |  | 185.7175 | 2.08
78.2 | 23.481 | 0.087 |  | 186.8554 | 2.08
78.3 | 23.363 | 0.0804 |  | 185.9164 | 2.08
78.4 | 22.859 | 0.0738 |  | 181.9057 | 2.08
78.5 | 22.906 | 0.0672 |  | 182.2797 | 2.08
78.6 | 22.522 | 0.0606 |  | 179.224 | 2.08
78.7 | 22.425 | 0.0539 |  | 178.4521 | 2.08
78.8 | 20.802 | 0.0473 |  | 165.5367 | 0
78.9 | 19.192 | 0.0406 |  | 152.7247 | 0
79 | 17.396 | 0.034 |  | 138.4326 | 0
79.1 | 15.564 | 0.0275 |  | 123.8541 | 0
79.2 | 13.928 | 0.0209 |  | 110.8352 | 0
79.3 | 12.592 | 0.0143 |  | 100.2037 | 0
79.4 | 12.216 | 0.0079 |  | 97.2116 | 0
79.6 | 11.085 | 0.0108 |  | 88.2114 | 0
79.7 | 10.17 | 0.0171 |  | 80.9301 | 0
79.8 | 9.613 | 0.0236 |  | 76.4976 | 0
79.9 | 9.119 | 0.0302 |  | 72.5665 | 0
80 | 8.738 | 0.0367 |  | 69.5346 | 0
80.1 | 8.477 | 0.0432 |  | 67.4577 | 0
80.2 | 8.327 | 0.0499 |  | 66.264 | 0
80.3 | 8.206 | 0.0564 |  | 65.3011 | 0
80.5 | 8.184 | 0.0738 |  | 65.1261 | 0
80.6 | 8.156 | 0.0866 |  | 64.9032 | 0
80.7 | 7.982 | 0.0996 |  | 63.5186 | 0
80.8 | 8.197 | 0.1126 |  | 65.2295 | 0
80.9 | 7.947 | 0.1257 |  | 63.2401 | 0
81 | 8.223 | 0.1387 |  | 65.4364 | 0
81.1 | 8.089 | 0.1517 |  | 64.3701 | 0
81.3 | 8.327 | 0.1781 |  | 66.264 | 0
81.4 | 8.489 | 0.1965 |  | 67.5532 | 0
81.5 | 8.667 | 0.2151 |  | 68.9696 | 0
81.6 | 9.009 | 0.2337 |  | 71.6912 | 0
81.7 | 9.349 | 0.2523 |  | 74.3968 | 0
81.8 | 9.523 | 0.2708 |  | 75.7814 | 0
81.9 | 9.988 | 0.2894 |  | 79.4818 | 0
82.1 | 10.212 | 0.3266 |  | 81.2643 | 0
82.2 | 10.723 | 0.3532 |  | 85.3307 | 0
82.3 | 11.593 | 0.3801 |  | 92.2539 | 0
82.4 | 12.34 | 0.407 |  | 98.1984 | 0
82.5 | 12.494 | 0.4338 |  | 99.4239 | 0
82.6 | 12.991 | 0.4608 |  | 103.3789 | 0
82.7 | 13.377 | 0.4875 |  | 106.4505 | 0
82.8 | 14.275 | 0.5145 |  | 113.5966 | 0
82.9 | 15.168 | 0.5415 |  | 120.7028 | 0
83 | 16.408 | 0.5683 |  | 130.5704 | 0
83.1 | 17.146 | 0.5951 |  | 136.4432 | 0
83.2 | 18.429 | 0.6221 |  | 146.653 | 0
83.3 | 19.189 | 0.6491 |  | 152.7009 | 0
83.4 | 20.555 | 0.6761 |  | 163.5711 | 0
83.5 | 21.604 | 0.7029 |  | 171.9188 | 0
83.6 | 22.594 | 0.7297 |  | 179.7969 | 0
83.7 | 23.746 | 0.7566 |  | 188.9642 | 0
83.8 | 24.777 | 0.7836 |  | 197.1686 | 0
83.9 | 25.985 | 0.8107 |  | 206.7816 | 0
84 | 27.229 | 0.8374 |  | 216.681 | 0
84.1 | 28.309 | 0.8642 |  | 225.2753 | 0
84.2 | 29.636 | 0.8912 |  | 235.8352 | 0
84.3 | 31.006 | 0.9181 |  | 246.7373 | 0
84.4 | 32.185 | 0.9452 |  | 256.1195 | 0
84.5 | 33.467 | 0.9718 |  | 266.3213 | 0
84.6 | 34.633 | 0.9987 |  | 275.6 | 0
84.8 | 36.495 | 1.0366 |  | 290.4173 | 0
84.9 | 37.473 | 1.0631 |  | 298.2 | 0
85 | 38.725 | 1.09 |  | 308.163 | 0
85.1 | 39.766 | 1.1168 |  | 316.447 | 0
85.2 | 40.961 | 1.1438 |  | 325.9565 | 0
85.3 | 42.369 | 1.1706 |  | 337.161 | 0
85.4 | 43.756 | 1.1977 |  | 348.1984 | 0
85.5 | 44.698 | 1.2245 |  | 355.6946 | 0
85.6 | 46.074 | 1.2513 |  | 366.6444 | 0
85.7 | 47.326 | 1.2782 |  | 376.6075 | 0
85.8 | 48.889 | 1.3051 |  | 389.0454 | 0
85.9 | 50.249 | 1.332 |  | 399.8679 | 0
86 | 51.543 | 1.3589 |  | 410.1652 | 0
86.1 | 52.911 | 1.3857 |  | 421.0514 | 0
86.2 | 54.114 | 1.4129 |  | 430.6245 | 0
86.3 | 55.552 | 1.4397 |  | 442.0677 | 0
86.4 | 56.637 | 1.4666 |  | 450.7019 | 0
86.5 | 58.086 | 1.4934 |  | 462.2326 | 0
86.6 | 59.475 | 1.5203 |  | 473.2859 | 0
86.7 | 60.934 | 1.5473 |  | 484.8962 | 0
86.8 | 62.068 | 1.5742 |  | 493.9203 | 0
86.9 | 63.437 | 1.6011 |  | 504.8144 | 0
87 | 64.787 | 1.6279 |  | 515.5574 | 0
87.1 | 66.107 | 1.6549 |  | 526.0616 | 0
87.2 | 67.434 | 1.6817 |  | 536.6215 | 0
87.3 | 68.708 | 1.7085 |  | 546.7596 | 0
87.3 | 68.708 | 1.7085 |  | 546.7596 | 0
87.5 | 70.095 | 1.7339 |  | 557.797 | 0
87.6 | 70.924 | 1.7523 |  | 564.3939 | 0
87.7 | 71.804 | 1.7708 |  | 571.3967 | 0
87.8 | 72.885 | 1.7893 |  | 579.999 | 0
87.9 | 73.489 | 1.808 |  | 584.8055 | 0
88 | 74.437 | 1.8267 |  | 592.3494 | 0
88.1 | 75.479 | 1.8453 |  | 600.6414 | 0
88.11 | 75.579 | 1.8472 |  | 601.4372 | 0
88.3 | 76.394 | 1.8644 |  | 607.9227 | 0
88.4 | 77.11 | 1.8773 |  | 613.6204 | 0
88.5 | 77.732 | 1.8902 |  | 618.5702 | 0
88.6 | 78.405 | 1.9031 |  | 623.9257 | 0
88.7 | 79.11 | 1.9161 |  | 629.5359 | 0
88.8 | 79.67 | 1.9292 |  | 633.9922 | 0
88.9 | 80.397 | 1.9422 |  | 639.7775 | 0
88.92 | 80.485 | 1.9448 |  | 640.4778 | 0
89.1 | 80.873 | 1.9522 |  | 643.5654 | 2.08
89.2 | 81.346 | 1.9587 |  | 647.3294 | 2.08
89.3 | 81.785 | 1.9654 |  | 650.8228 | 2.08
89.4 | 82.798 | 1.9719 |  | 658.884 | 2.08
89.5 | 82.874 | 1.9786 |  | 659.4888 | 2.08
89.6 | 83.54 | 1.9853 |  | 664.7886 | 2.08
89.7 | 84.327 | 1.9919 |  | 671.0514 | 2.08
89.74 | 84.511 | 1.9945 |  | 672.5156 | 2.08
89.77 | 84.582 | 1.9947 |  | 673.0806 | 2.08
89.9 | 84.719 | 1.9891 |  | 674.1708 | 2.08
90 | 84.819 | 1.9826 |  | 674.9666 | 2.08
90.1 | 84.843 | 1.9761 |  | 675.1576 | 2.08
90.2 | 84.543 | 1.9695 |  | 672.7702 | 2.08
90.3 | 84.731 | 1.9629 |  | 674.2663 | 2.08
90.4 | 84.175 | 1.9563 |  | 669.8418 | 2.08
90.5 | 84.504 | 1.9498 |  | 672.4599 | 2.08
90.59 | 84.747 | 1.9439 |  | 674.3936 | 2.08
90.6 | 84.841 | 1.9432 |  | 675.1416 | 2.08
90.8 | 84.358 | 1.9234 |  | 671.2981 | 2.08
90.9 | 83.673 | 1.9104 |  | 665.847 | 2.08
91 | 84.008 | 1.8974 |  | 668.5129 | 2.08
91.1 | 83.303 | 1.8845 |  | 662.9027 | 2.08
91.2 | 82.873 | 1.8715 |  | 659.4808 | 2.08
91.3 | 82.532 | 1.8586 |  | 656.7673 | 2.08
91.39 | 82.629 | 1.8468 |  | 657.5392 | 2.08
91.4 | 82.501 | 1.846 |  | 656.5206 | 2.08
91.6 | 81.931 | 1.818 |  | 651.9847 | 2.08
91.7 | 81.077 | 1.7993 |  | 645.1888 | 2.08
91.8 | 80.321 | 1.7806 |  | 639.1727 | 2.08
91.9 | 79.489 | 1.7621 |  | 632.5519 | 2.08
92 | 79.296 | 1.7436 |  | 631.016 | 2.08
92.1 | 78.712 | 1.725 |  | 626.3687 | 2.08
92.2 | 78.079 | 1.7062 |  | 621.3315 | 2.08
92.2 | 78.079 | 1.7062 |  | 621.3315 | 2.08
92.4 | 77.311 | 1.6678 |  | 615.22 | 2.08
92.5 | 76.298 | 1.6411 |  | 607.1588 | 2.08
92.6 | 75.177 | 1.6142 |  | 598.2382 | 2.08
92.7 | 74.416 | 1.5874 |  | 592.1823 | 2.08
92.8 | 73.343 | 1.5603 |  | 583.6437 | 2.08
92.9 | 72.446 | 1.5335 |  | 576.5056 | 2.08
93 | 71.346 | 1.5066 |  | 567.7521 | 2.08
93.1 | 70.322 | 1.4797 |  | 559.6034 | 2.08
93.2 | 69.546 | 1.4529 |  | 553.4282 | 2.08
93.3 | 68.591 | 1.4259 |  | 545.8286 | 2.08
93.4 | 67.651 | 1.3991 |  | 538.3483 | 2.08
93.5 | 66.575 | 1.372 |  | 529.7858 | 2.08
93.6 | 65.488 | 1.3453 |  | 521.1357 | 2.08
93.7 | 64.639 | 1.3184 |  | 514.3796 | 2.08
93.8 | 63.723 | 1.2913 |  | 507.0903 | 2.08
93.9 | 62.555 | 1.2644 |  | 497.7957 | 2.08
94 | 61.383 | 1.2375 |  | 488.4693 | 2.08
94.1 | 60.414 | 1.2107 |  | 480.7582 | 2.08
94.2 | 59.905 | 1.1838 |  | 476.7077 | 2.08
94.3 | 58.958 | 1.1568 |  | 469.1718 | 2.08
94.4 | 58.217 | 1.1299 |  | 463.2751 | 2.08
94.5 | 57.383 | 1.1031 |  | 456.6383 | 2.08
94.6 | 56.248 | 1.0762 |  | 447.6063 | 2.08
94.7 | 55.496 | 1.0493 |  | 441.6221 | 2.08
94.8 | 54.256 | 1.0223 |  | 431.7545 | 2.08
94.89 | 53.331 | 0.9984 |  | 424.3936 | 2.08
94.9 | 53.257 | 0.9979 |  | 423.8047 | 2.08
95.1 | 52.118 | 0.9584 |  | 414.7409 | 2.08
95.2 | 51.001 | 0.9318 |  | 405.8521 | 2.08
95.3 | 50.054 | 0.9047 |  | 398.3161 | 2.08
95.4 | 48.842 | 0.8777 |  | 388.6714 | 2.08
95.5 | 47.937 | 0.8507 |  | 381.4696 | 2.08
95.6 | 47.267 | 0.824 |  | 376.138 | 2.08
95.7 | 46.579 | 0.7972 |  | 370.663 | 2.08
95.8 | 45.62 | 0.7702 |  | 363.0316 | 2.08
95.9 | 44.566 | 0.7432 |  | 354.6441 | 2.08
96 | 43.564 | 0.7163 |  | 346.6705 | 2.08
96.1 | 42.405 | 0.6896 |  | 337.4475 | 2.08
96.2 | 41.711 | 0.6627 |  | 331.9248 | 2.08
96.3 | 40.653 | 0.6358 |  | 323.5055 | 2.08
96.4 | 39.394 | 0.6087 |  | 313.4868 | 2.08
96.5 | 38.601 | 0.5817 |  | 307.1763 | 2.08
96.6 | 37.91 | 0.555 |  | 301.6775 | 2.08
96.7 | 36.695 | 0.5282 |  | 292.0088 | 2.08
96.8 | 35.758 | 0.501 |  | 284.5525 | 2.08
96.9 | 34.804 | 0.4742 |  | 276.9608 | 2.08
97 | 34.052 | 0.4472 |  | 270.9766 | 2.08
97.1 | 33.354 | 0.4204 |  | 265.4221 | 2.08
97.2 | 32.687 | 0.3936 |  | 260.1143 | 2.08
97.3 | 32.306 | 0.3666 |  | 257.0824 | 2.08
97.4 | 31.208 | 0.3397 |  | 248.3448 | 2.08
97.5 | 30.321 | 0.3127 |  | 241.2863 | 2.08
97.7 | 29.652 | 0.282 |  | 235.9626 | 2.08
97.8 | 28.813 | 0.2644 |  | 229.286 | 2.08
97.9 | 28.182 | 0.2458 |  | 224.2647 | 2.08
98 | 28.107 | 0.2272 |  | 223.6679 | 2.08
98.1 | 27.256 | 0.2087 |  | 216.8958 | 2.08
98.2 | 26.733 | 0.19 |  | 212.734 | 2.08
98.3 | 26.006 | 0.1714 |  | 206.9487 | 2.08
98.4 | 25.663 | 0.1529 |  | 204.2192 | 2.08
98.6 | 25.487 | 0.1447 |  | 202.8186 | 2.08
98.7 | 25.567 | 0.1382 |  | 203.4552 | 2.08
98.8 | 25.274 | 0.1316 |  | 201.1236 | 2.08
98.9 | 25.333 | 0.125 |  | 201.5931 | 2.08
99 | 25.23 | 0.1184 |  | 200.7735 | 2.08
99.1 | 24.969 | 0.1118 |  | 198.6965 | 2.08
99.2 | 24.867 | 0.1052 |  | 197.8848 | 2.08
99.3 | 24.698 | 0.0985 |  | 196.54 | 2.08
99.4 | 24.5 | 0.0919 |  | 194.9643 | 2.08
99.5 | 24.646 | 0.0853 |  | 196.1262 | 2.08
99.6 | 24.632 | 0.0787 |  | 196.0148 | 2.08
99.7 | 24.097 | 0.0721 |  | 191.7574 | 0
99.8 | 24.195 | 0.0655 |  | 192.5372 | 0
99.9 | 22.004 | 0.0588 |  | 175.1019 | 0
100 | 20.612 | 0.0522 |  | 164.0247 | 0
100.1 | 18.816 | 0.0455 |  | 149.7326 | 0
100.2 | 17.249 | 0.0389 |  | 137.2629 | 0
100.3 | 15.377 | 0.0323 |  | 122.366 | 0
100.4 | 13.935 | 0.0257 |  | 110.8909 | 0
100.5 | 12.776 | 0.0192 |  | 101.6679 | 0
100.6 | 12.551 | 0.0126 |  | 99.8775 | 0
100.7 | 11.787 | 0.0062 |  | 93.7977 | 0
100.9 | 10.3 | 0.0127 |  | 81.9646 | 0
101 | 9.684 | 0.0191 |  | 77.0626 | 0
101.1 | 9.226 | 0.0256 |  | 73.418 | 0
101.2 | 8.915 | 0.0322 |  | 70.9431 | 0
101.3 | 8.623 | 0.0387 |  | 68.6195 | 0
101.4 | 8.229 | 0.0453 |  | 65.4841 | 0
101.5 | 8.112 | 0.052 |  | 64.5531 | 0
101.7 | 8.049 | 0.0671 |  | 64.0518 | 0
101.8 | 7.651 | 0.0802 |  | 60.8846 | 0
101.9 | 7.876 | 0.0934 |  | 62.6751 | 0
102 | 7.997 | 0.1064 |  | 63.638 | 0
102.1 | 8.092 | 0.1194 |  | 64.3939 | 0
102.2 | 7.908 | 0.1324 |  | 62.9297 | 0
102.3 | 8.045 | 0.1454 |  | 64.0199 | 0
102.5 | 7.902 | 0.1684 |  | 62.882 | 0
102.6 | 8.306 | 0.1873 |  | 66.0969 | 0
102.7 | 8.512 | 0.2062 |  | 67.7362 | 0
102.8 | 9.237 | 0.2247 |  | 73.5055 | 0
102.9 | 9.43 | 0.2434 |  | 75.0414 | 0
103 | 9.428 | 0.262 |  | 75.0255 | 0
103.1 | 9.467 | 0.2805 |  | 75.3358 | 0
103.2 | 9.828 | 0.2937 |  | 78.2086 | 0
103.3 | 9.888 | 0.3132 |  | 78.686 | 0
103.4 | 10.224 | 0.3395 |  | 81.3598 | 0
103.5 | 11.31 | 0.3668 |  | 90.0019 | 0
103.6 | 11.769 | 0.3938 |  | 93.6545 | 0
103.7 | 12.153 | 0.4206 |  | 96.7103 | 0
103.8 | 12.942 | 0.4474 |  | 102.9889 | 0
103.9 | 13.085 | 0.4744 |  | 104.1269 | 0
104 | 13.836 | 0.5011 |  | 110.1031 | 0
104.1 | 14.516 | 0.5283 |  | 115.5144 | 0
104.2 | 15.817 | 0.555 |  | 125.8674 | 0
104.3 | 16.732 | 0.5819 |  | 133.1487 | 0
104.4 | 17.682 | 0.6088 |  | 140.7086 | 0
104.5 | 18.905 | 0.6358 |  | 150.4409 | 0
104.6 | 19.994 | 0.6628 |  | 159.1068 | 0
104.7 | 21.057 | 0.6896 |  | 167.5659 | 0
104.8 | 21.991 | 0.7164 |  | 174.9984 | 0
104.9 | 23.051 | 0.7434 |  | 183.4336 | 0
105 | 24.104 | 0.7703 |  | 191.8131 | 0
105.1 | 25.438 | 0.7972 |  | 202.4287 | 0
105.2 | 26.369 | 0.8241 |  | 209.8373 | 0
105.3 | 27.687 | 0.8509 |  | 220.3256 | 0
105.4 | 28.844 | 0.878 |  | 229.5327 | 0
105.5 | 30.333 | 0.9049 |  | 241.3818 | 0
105.6 | 31.411 | 0.9319 |  | 249.9602 | 0
105.7 | 32.877 | 0.9587 |  | 261.6262 | 0
105.8 | 33.613 | 0.9855 |  | 267.4831 | 0

## 50%, 25%
Test | Method | PseudoTest_sine.msm | Duty Cycle | Phase
Sample | I. | D. | 50% | 25%
Specimen | Number | 7
Time (s) | Load (N) | Strain (%) | Area | Stress (MPa) | Power
0.12566
0.2 | 35.836 | 1.0463 |  | 285.1732 | 0
0.3 | 37.222 | 1.0732 |  | 296.2026 | 0
0.4 | 38.445 | 1.1001 |  | 305.9349 | 0
0.5 | 39.863 | 1.127 |  | 317.2189 | 0
0.6 | 41.078 | 1.1539 |  | 326.8876 | 0
0.7 | 42.682 | 1.1811 |  | 339.6518 | 0
0.8 | 43.6 | 1.2076 |  | 346.957 | 0
0.9 | 45.099 | 1.2345 |  | 358.8856 | 0
1 | 46.546 | 1.2615 |  | 370.4004 | 0
1.1 | 47.715 | 1.2884 |  | 379.703 | 0
1.2 | 49.033 | 1.3154 |  | 390.1913 | 0
1.3 | 50.78 | 1.3422 |  | 404.0935 | 0
1.4 | 52.172 | 1.369 |  | 415.1706 | 0
1.5 | 53.265 | 1.396 |  | 423.8684 | 0
1.6 | 54.533 | 1.423 |  | 433.9588 | 0
1.7 | 55.763 | 1.45 |  | 443.7468 | 0
1.8 | 57.362 | 1.4767 |  | 456.4712 | 0
1.9 | 58.609 | 1.5037 |  | 466.3945 | 0
2 | 60.072 | 1.5305 |  | 478.0367 | 0
2.1 | 60.984 | 1.5574 |  | 485.2941 | 0
2.2 | 62.517 | 1.5844 |  | 497.4933 | 0
2.3 | 63.966 | 1.6112 |  | 509.0241 | 0
2.4 | 65.31 | 1.6381 |  | 519.7193 | 0
2.5 | 66.669 | 1.665 |  | 530.5338 | 0
2.6 | 67.828 | 1.6918 |  | 539.7568 | 0
2.66 | 68.813 | 1.708 |  | 547.5952 | 0
2.8 | 69.805 | 1.7261 |  | 555.4892 | 0
2.9 | 70.883 | 1.7451 |  | 564.0677 | 0
3 | 71.655 | 1.7634 |  | 570.211 | 0
3.1 | 72.711 | 1.7821 |  | 578.6144 | 0
3.2 | 73.629 | 1.8006 |  | 585.9196 | 0
3.3 | 74.827 | 1.8193 |  | 595.453 | 0
3.4 | 75.472 | 1.8379 |  | 600.5857 | 0
3.45 | 75.802 | 1.8473 |  | 603.2117 | 0
3.6 | 76.776 | 1.8617 |  | 610.9626 | 0
3.7 | 77.194 | 1.8747 |  | 614.2889 | 0
3.8 | 78.126 | 1.8875 |  | 621.7055 | 0
3.9 | 78.713 | 1.9006 |  | 626.3767 | 0
4 | 79.714 | 1.9136 |  | 634.3424 | 0
4.1 | 80.044 | 1.9265 |  | 636.9684 | 0
4.2 | 80.722 | 1.9395 |  | 642.3638 | 0
4.24 | 80.76 | 1.9447 |  | 642.6662 | 0
4.4 | 81.216 | 1.9519 |  | 646.2949 | 0
4.5 | 81.264 | 1.9585 |  | 646.6769 | 0
4.6 | 81.864 | 1.9652 |  | 651.4515 | 0
4.7 | 82.226 | 1.9718 |  | 654.3322 | 0
4.8 | 82.694 | 1.9784 |  | 658.0564 | 0
4.9 | 82.778 | 1.9851 |  | 658.7249 | 0
5 | 83.305 | 1.9917 |  | 662.9186 | 0
5.04 | 83.4 | 1.9943 |  | 663.6746 | 0
5.05 | 83.374 | 1.9947 |  | 663.4677 | 0
5.2 | 83.192 | 1.9877 |  | 662.0194 | 0
5.3 | 82.675 | 1.9813 |  | 657.9052 | 0
5.4 | 82.373 | 1.9747 |  | 655.502 | 0
5.5 | 81.974 | 1.9681 |  | 652.3268 | 0
5.6 | 81.229 | 1.9615 |  | 646.3983 | 0
5.7 | 81.033 | 1.9549 |  | 644.8386 | 0
5.8 | 80.609 | 1.9483 |  | 641.4645 | 0
5.87 | 80.143 | 1.9437 |  | 637.7562 | 0
6 | 79.829 | 1.9315 |  | 635.2575 | 0
6.1 | 78.829 | 1.9182 |  | 627.2998 | 0
6.2 | 78.275 | 1.9051 |  | 622.8912 | 0
6.3 | 77.452 | 1.8922 |  | 616.342 | 0
6.4 | 76.762 | 1.8793 |  | 610.8512 | 0
6.5 | 75.794 | 1.8664 |  | 603.1481 | 0
6.6 | 74.711 | 1.8534 |  | 594.5299 | 0
6.65 | 74.477 | 1.8469 |  | 592.6677 | 0
6.8 | 73.591 | 1.8252 |  | 585.6172 | 0
6.9 | 72.347 | 1.8064 |  | 575.7178 | 0
7 | 71.479 | 1.7879 |  | 568.8105 | 0
7.1 | 69.957 | 1.7691 |  | 556.6988 | 0
7.2 | 69.139 | 1.7506 |  | 550.1894 | 0
7.3 | 67.347 | 1.7321 |  | 535.9291 | 0
7.4 | 67.013 | 1.7136 |  | 533.2713 | 0
7.44 | 66.244 | 1.7062 |  | 527.1518 | 0
7.6 | 64.597 | 1.6728 |  | 514.0454 | 0
7.7 | 63.137 | 1.6463 |  | 502.4271 | 0
7.8 | 61.611 | 1.6194 |  | 490.2836 | 0
7.9 | 60.11 | 1.5925 |  | 478.3391 | 0
8 | 58.425 | 1.5657 |  | 464.9303 | 0
8.1 | 56.994 | 1.5387 |  | 453.5428 | 0
8.2 | 55.323 | 1.5119 |  | 440.2454 | 0
8.3 | 53.692 | 1.4849 |  | 427.2664 | 0
8.4 | 52.305 | 1.458 |  | 416.229 | 0
8.5 | 50.77 | 1.4312 |  | 404.0139 | 0
8.6 | 49.505 | 1.4043 |  | 393.9474 | 0
8.7 | 48.103 | 1.3774 |  | 382.7906 | 0
8.8 | 46.452 | 1.3504 |  | 369.6524 | 0
8.9 | 44.905 | 1.3236 |  | 357.3418 | 0
9 | 43.47 | 1.2967 |  | 345.9225 | 0
9.1 | 42.041 | 1.2697 |  | 334.5509 | 0
9.2 | 41.049 | 1.2428 |  | 326.6568 | 0
9.3 | 39.437 | 1.2158 |  | 313.8289 | 0
9.4 | 37.791 | 1.1892 |  | 300.7305 | 0
9.5 | 36.284 | 1.1622 |  | 288.7382 | 0
9.6 | 35.205 | 1.1352 |  | 280.1518 | 0
9.7 | 33.843 | 1.1083 |  | 269.3134 | 0
9.8 | 32.426 | 1.0814 |  | 258.0373 | 0
9.9 | 30.839 | 1.0546 |  | 245.4084 | 0
10 | 29.701 | 1.0277 |  | 236.3525 | 0
10.1 | 28.538 | 1.0007 |  | 227.0977 | 0
10.11 | 28.407 | 0.9982 |  | 226.0552 | 0
10.3 | 26.564 | 0.9607 |  | 211.3891 | 0
10.4 | 25.617 | 0.9343 |  | 203.8531 | 0
10.5 | 24.938 | 0.9074 |  | 198.4498 | 2.08
10.6 | 24.56 | 0.8804 |  | 195.4418 | 2.08
10.7 | 23.554 | 0.8535 |  | 187.4363 | 2.08
10.8 | 23.021 | 0.8265 |  | 183.1949 | 2.08
10.9 | 22.857 | 0.7998 |  | 181.8898 | 2.08
11 | 22.107 | 0.7728 |  | 175.9215 | 2.08
11.1 | 21.381 | 0.7459 |  | 170.1442 | 2.08
11.2 | 20.664 | 0.719 |  | 164.4385 | 2.08
11.3 | 20.204 | 0.6921 |  | 160.7779 | 2.08
11.4 | 19.71 | 0.6653 |  | 156.8468 | 2.08
11.5 | 19.165 | 0.6384 |  | 152.5099 | 2.08
11.6 | 18.936 | 0.6115 |  | 150.6875 | 2.08
11.7 | 18.359 | 0.5844 |  | 146.0959 | 2.08
11.8 | 18.272 | 0.5575 |  | 145.4036 | 2.08
11.9 | 17.822 | 0.5307 |  | 141.8226 | 2.08
12 | 17.383 | 0.5038 |  | 138.3292 | 2.08
12.1 | 17.321 | 0.4767 |  | 137.8358 | 2.08
12.2 | 16.798 | 0.4499 |  | 133.6739 | 2.08
12.3 | 16.456 | 0.4229 |  | 130.9524 | 2.08
12.4 | 16.289 | 0.3961 |  | 129.6234 | 2.08
12.5 | 15.883 | 0.3693 |  | 126.3926 | 2.08
12.6 | 15.319 | 0.3423 |  | 121.9044 | 2.08
12.7 | 15.33 | 0.3154 |  | 121.992 | 2.08
13 | 15.451 | 0.2644 |  | 122.9549 | 2.08
13.1 | 15.179 | 0.2458 |  | 120.7904 | 2.08
13.2 | 15.409 | 0.2272 |  | 122.6206 | 2.08
13.3 | 15.395 | 0.2086 |  | 122.5092 | 2.08
13.4 | 15.313 | 0.19 |  | 121.8567 | 2.08
13.5 | 15.237 | 0.1713 |  | 121.2519 | 2.08
13.6 | 15.128 | 0.1528 |  | 120.3845 | 2.08
13.8 | 15.865 | 0.1452 |  | 126.2494 | 2.08
13.9 | 16.27 | 0.1386 |  | 129.4722 | 2.08
14 | 16.724 | 0.1321 |  | 133.0851 | 2.08
14.1 | 17.014 | 0.1255 |  | 135.3928 | 2.08
14.2 | 17.077 | 0.1189 |  | 135.8941 | 2.08
14.3 | 17.373 | 0.1123 |  | 138.2496 | 2.08
14.4 | 17.836 | 0.1057 |  | 141.934 | 2.08
14.5 | 17.969 | 0.0991 |  | 142.9924 | 2.08
14.6 | 18.198 | 0.0926 |  | 144.8147 | 2.08
14.7 | 18.178 | 0.0859 |  | 144.6556 | 2.08
14.8 | 18.361 | 0.0793 |  | 146.1119 | 2.08
14.9 | 18.362 | 0.0727 |  | 146.1198 | 2.08
15 | 18.472 | 0.066 |  | 146.9952 | 2.08
15.1 | 18.343 | 0.0594 |  | 145.9686 | 2.08
15.2 | 18.746 | 0.0528 |  | 149.1756 | 2.08
15.3 | 18.586 | 0.0462 |  | 147.9023 | 2.08
15.4 | 18.797 | 0.0396 |  | 149.5814 | 2.08
15.5 | 18.669 | 0.033 |  | 148.5628 | 2.08
15.6 | 18.833 | 0.0263 |  | 149.8679 | 2.08
15.7 | 18.84 | 0.0197 |  | 149.9236 | 2.08
15.8 | 18.65 | 0.0131 |  | 148.4116 | 2.08
15.9 | 18.859 | 0.0065 |  | 150.0748 | 2.08
16.1 | 19.039 | 0.0121 |  | 151.5072 | 2.08
16.2 | 19.945 | 0.0186 |  | 158.7169 | 2.08
16.3 | 20.457 | 0.0251 |  | 162.7913 | 2.08
16.4 | 20.808 | 0.0318 |  | 165.5844 | 2.08
16.5 | 21.226 | 0.0382 |  | 168.9107 | 2.08
16.6 | 21.451 | 0.0449 |  | 170.7012 | 2.08
16.7 | 21.947 | 0.0514 |  | 174.6483 | 2.08
16.8 | 22.447 | 0.0568 |  | 178.6271 | 2.08
16.9 | 22.801 | 0.0661 |  | 181.4442 | 2.08
17 | 23.727 | 0.0788 |  | 188.813 | 2.08
17.1 | 24.868 | 0.092 |  | 197.8928 | 2.08
17.2 | 25.601 | 0.105 |  | 203.7258 | 2.08
17.3 | 26.084 | 0.118 |  | 207.5694 | 2.08
17.4 | 26.827 | 0.1311 |  | 213.482 | 2.08
17.5 | 27.595 | 0.144 |  | 219.5935 | 2.08
17.6 | 27.797 | 0.1538 |  | 221.201 | 2.08
17.7 | 28.063 | 0.1669 |  | 223.3177 | 2.08
17.8 | 28.712 | 0.1853 |  | 228.4823 | 2.08
17.9 | 29.343 | 0.2041 |  | 233.5036 | 2.08
18 | 30.544 | 0.2227 |  | 243.0609 | 2.08
18.1 | 30.899 | 0.2413 |  | 245.8859 | 2.08
18.2 | 31.718 | 0.2599 |  | 252.4032 | 2.08
18.3 | 32.675 | 0.2784 |  | 260.0188 | 2.08
18.6 | 34.775 | 0.3368 |  | 276.73 | 2.08
18.7 | 35.554 | 0.364 |  | 282.9291 | 2.08
18.8 | 36.711 | 0.391 |  | 292.1362 | 2.08
18.9 | 37.799 | 0.4178 |  | 300.7942 | 2.08
19 | 38.919 | 0.4446 |  | 309.7068 | 2.08
19.1 | 39.845 | 0.4715 |  | 317.0757 | 2.08
19.2 | 41.131 | 0.4984 |  | 327.3093 | 2.08
19.3 | 42.007 | 0.5254 |  | 334.2803 | 2.08
19.4 | 42.75 | 0.5523 |  | 340.1929 | 2.08
19.5 | 43.591 | 0.579 |  | 346.8853 | 2.08
19.6 | 44.612 | 0.606 |  | 355.0102 | 2.08
19.7 | 45.675 | 0.633 |  | 363.4693 | 2.08
19.8 | 46.885 | 0.66 |  | 373.0981 | 2.08
19.9 | 48.102 | 0.6868 |  | 382.7827 | 2.08
20 | 49.157 | 0.7136 |  | 391.1781 | 2.08
20.1 | 50.529 | 0.7406 |  | 402.0961 | 2.08
20.2 | 51.645 | 0.7675 |  | 410.9769 | 2.08
20.3 | 52.67 | 0.7945 |  | 419.1336 | 2.08
20.4 | 54.324 | 0.8213 |  | 432.2956 | 2.08
20.5 | 55.754 | 0.8482 |  | 443.6752 | 2.08
20.6 | 56.658 | 0.8752 |  | 450.869 | 2.08
20.7 | 57.935 | 0.9021 |  | 461.031 | 2.08
20.8 | 59.2 | 0.9291 |  | 471.0975 | 2.08
20.9 | 60.311 | 0.9558 |  | 479.9386 | 2.08
21 | 61.173 | 0.9827 |  | 486.7981 | 2.08
21.1 | 62.263 | 1.0008 |  | 495.4721 | 2.08
21.2 | 62.661 | 1.0201 |  | 498.6392 | 2.08
21.3 | 63.679 | 1.0467 |  | 506.7402 | 2.08
21.4 | 64.831 | 1.0739 |  | 515.9075 | 2.08
21.5 | 65.101 | 1.1007 |  | 518.0561 | 2.08
21.6 | 64.559 | 1.1276 |  | 513.743 | 0
21.7 | 63.675 | 1.1545 |  | 506.7084 | 0
21.8 | 63.009 | 1.1817 |  | 501.4085 | 0
21.9 | 62.475 | 1.2082 |  | 497.1591 | 0
22 | 61.972 | 1.2351 |  | 493.1564 | 0
22.1 | 61.829 | 1.2621 |  | 492.0184 | 0
22.2 | 61.622 | 1.2889 |  | 490.3711 | 0
22.3 | 61.969 | 1.316 |  | 493.1325 | 0
22.4 | 61.998 | 1.3428 |  | 493.3633 | 0
22.5 | 62.262 | 1.3696 |  | 495.4641 | 0
22.6 | 62.384 | 1.3966 |  | 496.4349 | 0
22.7 | 62.767 | 1.4236 |  | 499.4827 | 0
22.8 | 63.367 | 1.4505 |  | 504.2574 | 0
22.9 | 63.777 | 1.4773 |  | 507.5201 | 0
23 | 64.48 | 1.5042 |  | 513.1143 | 0
23.1 | 65.287 | 1.5311 |  | 519.5362 | 0
23.2 | 66.003 | 1.558 |  | 525.234 | 0
23.3 | 66.803 | 1.585 |  | 531.6001 | 0
23.4 | 67.505 | 1.6118 |  | 537.1865 | 0
23.5 | 68.466 | 1.6387 |  | 544.8338 | 0
23.6 | 69.38 | 1.6656 |  | 552.1072 | 0
23.7 | 70.565 | 1.6924 |  | 561.5371 | 0
23.76 | 71.116 | 1.7085 |  | 565.9218 | 0
23.9 | 71.493 | 1.7225 |  | 568.9219 | 0
24 | 72.107 | 1.7412 |  | 573.8079 | 0
24.1 | 72.833 | 1.7598 |  | 579.5852 | 0
24.2 | 73.344 | 1.7785 |  | 583.6516 | 0
24.3 | 74.244 | 1.797 |  | 590.8136 | 0
24.4 | 74.93 | 1.8158 |  | 596.2726 | 0
24.5 | 75.732 | 1.8343 |  | 602.6547 | 0
24.57 | 76.548 | 1.8475 |  | 609.1482 | 0
24.6 | 76.406 | 1.8479 |  | 608.0182 | 0
24.7 | 76.5 | 1.8566 |  | 608.7662 | 0
24.8 | 76.974 | 1.8694 |  | 612.5382 | 0
24.9 | 77.857 | 1.8824 |  | 619.5649 | 0
25 | 78.298 | 1.8954 |  | 623.0742 | 0
25.1 | 78.588 | 1.9084 |  | 625.382 | 0
25.2 | 79.176 | 1.9214 |  | 630.0611 | 0
25.3 | 79.879 | 1.9344 |  | 635.6554 | 0
25.38 | 80.399 | 1.9447 |  | 639.7934 | 0
25.6 | 80.754 | 1.9548 |  | 642.6184 | 0
25.7 | 81.025 | 1.9616 |  | 644.775 | 0
25.8 | 81.484 | 1.9682 |  | 648.4276 | 0
25.9 | 81.606 | 1.9748 |  | 649.3984 | 0
26 | 81.787 | 1.9814 |  | 650.8387 | 0
26.1 | 82.081 | 1.9881 |  | 653.1783 | 0
26.19 | 82.548 | 1.994 |  | 656.8946 | 0
26.2 | 82.614 | 1.9946 |  | 657.4198 | 0
26.23 | 82.534 | 1.9947 |  | 656.7832 | 0
26.4 | 82.123 | 1.9865 |  | 653.5125 | 0
26.5 | 81.596 | 1.98 |  | 649.3188 | 0
26.6 | 81.037 | 1.9734 |  | 644.8704 | 0
26.7 | 80.667 | 1.9668 |  | 641.9261 | 0
26.8 | 79.952 | 1.9602 |  | 636.2363 | 0
26.9 | 79.942 | 1.9536 |  | 636.1567 | 0
27 | 78.743 | 1.947 |  | 626.6154 | 0
27.05 | 79.024 | 1.9437 |  | 628.8515 | 0
27.2 | 78.45 | 1.9315 |  | 624.2838 | 0
27.3 | 77.729 | 1.9182 |  | 618.5463 | 0
27.4 | 76.669 | 1.9051 |  | 610.1111 | 0
27.5 | 75.974 | 1.8921 |  | 604.5805 | 0
27.6 | 74.967 | 1.8793 |  | 596.567 | 0
27.7 | 74.385 | 1.8664 |  | 591.9356 | 0
27.8 | 73.498 | 1.8534 |  | 584.8771 | 0
27.85 | 73.001 | 1.8469 |  | 580.9221 | 0
28 | 72.125 | 1.8296 |  | 573.9512 | 0
28.1 | 70.826 | 1.8105 |  | 563.6141 | 0
28.2 | 69.676 | 1.7918 |  | 554.4627 | 0
28.3 | 68.659 | 1.7732 |  | 546.3697 | 0
28.4 | 67.728 | 1.7545 |  | 538.961 | 0
28.5 | 66.493 | 1.7361 |  | 529.1332 | 0
28.6 | 65.44 | 1.7175 |  | 520.7538 | 0
28.66 | 64.766 | 1.7064 |  | 515.3902 | 0
28.8 | 63.827 | 1.6844 |  | 507.9179 | 0
28.9 | 62.098 | 1.6571 |  | 494.159 | 0
29 | 60.708 | 1.63 |  | 483.0978 | 0
29.1 | 59.054 | 1.6032 |  | 469.9357 | 0
29.2 | 57.426 | 1.5765 |  | 456.9805 | 0
29.3 | 56.189 | 1.5494 |  | 447.1368 | 0
29.4 | 54.728 | 1.5225 |  | 435.5106 | 0
29.5 | 53.492 | 1.4956 |  | 425.6748 | 0
29.6 | 51.73 | 1.4687 |  | 411.6533 | 0
29.7 | 50.135 | 1.442 |  | 398.9607 | 0
29.8 | 48.743 | 1.415 |  | 387.8836 | 0
29.9 | 47.245 | 1.3881 |  | 375.9629 | 0
30 | 45.823 | 1.361 |  | 364.647 | 0
30.1 | 44.312 | 1.3343 |  | 352.6229 | 0
30.2 | 43.256 | 1.3075 |  | 344.2195 | 0
30.3 | 41.581 | 1.2804 |  | 330.8903 | 0
30.4 | 40.103 | 1.2535 |  | 319.1288 | 0
30.5 | 38.707 | 1.2265 |  | 308.0198 | 0
30.6 | 37.436 | 1.1997 |  | 297.9055 | 0
30.7 | 35.924 | 1.1729 |  | 285.8734 | 0
30.8 | 34.492 | 1.1459 |  | 274.478 | 0
30.9 | 33.391 | 1.1189 |  | 265.7165 | 0
31 | 31.871 | 1.0921 |  | 253.6208 | 0
31.1 | 30.851 | 1.0653 |  | 245.5039 | 0
31.2 | 29.395 | 1.0383 |  | 233.9174 | 0
31.3 | 27.784 | 1.0114 |  | 221.0975 | 2.08
31.35 | 26.914 | 0.9981 |  | 214.1743 | 2.08
31.5 | 26.804 | 0.9754 |  | 213.299 | 2.08
31.6 | 25.914 | 0.9477 |  | 206.2166 | 2.08
31.7 | 25.74 | 0.921 |  | 204.8319 | 2.08
31.8 | 24.736 | 0.8941 |  | 196.8424 | 2.08
31.9 | 24.634 | 0.8672 |  | 196.0307 | 2.08
32 | 23.974 | 0.8402 |  | 190.7786 | 2.08
32.1 | 23.399 | 0.8133 |  | 186.2029 | 2.08
32.2 | 23.021 | 0.7866 |  | 183.1949 | 2.08
32.3 | 22.736 | 0.7597 |  | 180.9269 | 2.08
32.4 | 21.924 | 0.7327 |  | 174.4652 | 2.08
32.5 | 21.84 | 0.7057 |  | 173.7968 | 2.08
32.6 | 21.184 | 0.6789 |  | 168.5765 | 2.08
32.7 | 21.223 | 0.6521 |  | 168.8869 | 2.08
32.8 | 20.791 | 0.6252 |  | 165.4491 | 2.08
32.9 | 20.522 | 0.5981 |  | 163.3085 | 2.08
33 | 20.05 | 0.5711 |  | 159.5525 | 2.08
33.1 | 20.062 | 0.5443 |  | 159.648 | 2.08
33.2 | 19.885 | 0.5175 |  | 158.2394 | 2.08
33.3 | 19.591 | 0.4905 |  | 155.8999 | 2.08
33.4 | 19.47 | 0.4636 |  | 154.937 | 2.08
33.5 | 19.128 | 0.4367 |  | 152.2154 | 2.08
33.6 | 18.651 | 0.4097 |  | 148.4196 | 2.08
33.7 | 18.305 | 0.383 |  | 145.6662 | 2.08
33.8 | 17.919 | 0.3561 |  | 142.5945 | 2.08
33.9 | 17.664 | 0.3291 |  | 140.5653 | 2.08
34 | 16.937 | 0.3022 |  | 134.78 | 2.08
34.2 | 16.952 | 0.2714 |  | 134.8994 | 2.08
34.3 | 16.876 | 0.2529 |  | 134.2946 | 2.08
34.4 | 16.397 | 0.2344 |  | 130.4829 | 2.08
34.5 | 16.495 | 0.2159 |  | 131.2627 | 2.08
34.6 | 16.056 | 0.1973 |  | 127.7693 | 2.08
34.7 | 15.718 | 0.1786 |  | 125.0796 | 2.08
34.8 | 15.25 | 0.16 |  | 121.3554 | 2.08
35 | 15.617 | 0.1456 |  | 124.2758 | 2.08
35.1 | 15.83 | 0.1391 |  | 125.9708 | 2.08
35.2 | 16.165 | 0.1326 |  | 128.6367 | 2.08
35.3 | 16.183 | 0.126 |  | 128.7799 | 2.08
35.4 | 16.535 | 0.1194 |  | 131.581 | 2.08
35.5 | 16.731 | 0.1128 |  | 133.1408 | 2.08
35.6 | 16.834 | 0.1062 |  | 133.9604 | 2.08
35.7 | 17.186 | 0.0996 |  | 136.7615 | 2.08
35.8 | 17.257 | 0.093 |  | 137.3265 | 2.08
35.9 | 17.333 | 0.0864 |  | 137.9313 | 2.08
36 | 17.227 | 0.0798 |  | 137.0878 | 2.08
36.1 | 17.411 | 0.0732 |  | 138.552 | 2.08
36.2 | 17.602 | 0.0666 |  | 140.0719 | 2.08
36.3 | 17.267 | 0.06 |  | 137.4061 | 2.08
36.4 | 17.521 | 0.0534 |  | 139.4274 | 2.08
36.5 | 17.456 | 0.0467 |  | 138.9101 | 2.08
36.6 | 17.464 | 0.0401 |  | 138.9738 | 2.08
36.7 | 17.278 | 0.0335 |  | 137.4936 | 2.08
36.8 | 17.241 | 0.0269 |  | 137.1992 | 2.08
36.9 | 17.065 | 0.0204 |  | 135.7986 | 2.08
37 | 17.074 | 0.0137 |  | 135.8703 | 2.08
37.1 | 16.731 | 0.0071 |  | 133.1408 | 2.08
37.3 | 17.443 | 0.0126 |  | 138.8067 | 2.08
37.4 | 18.262 | 0.0191 |  | 145.324 | 2.08
37.5 | 17.851 | 0.0257 |  | 142.0534 | 2.08
37.6 | 18.308 | 0.0322 |  | 145.6901 | 2.08
37.7 | 19.147 | 0.0388 |  | 152.3666 | 2.08
37.8 | 19.23 | 0.0453 |  | 153.0271 | 2.08
37.9 | 19.584 | 0.0519 |  | 155.8442 | 2.08
38.1 | 20.385 | 0.067 |  | 162.2183 | 2.08
38.2 | 21.127 | 0.0802 |  | 168.1229 | 2.08
38.3 | 21.837 | 0.0933 |  | 173.7729 | 2.08
38.4 | 22.859 | 0.1063 |  | 181.9057 | 2.08
38.5 | 23.053 | 0.1194 |  | 183.4495 | 2.08
38.6 | 23.615 | 0.1323 |  | 187.9218 | 2.08
38.7 | 24.209 | 0.1452 |  | 192.6487 | 2.08
38.9 | 25.343 | 0.1702 |  | 201.6727 | 2.08
39 | 26.682 | 0.1895 |  | 212.3281 | 2.08
39.1 | 27.549 | 0.2081 |  | 219.2275 | 2.08
39.2 | 28.766 | 0.2267 |  | 228.912 | 2.08
39.3 | 28.588 | 0.2453 |  | 227.4955 | 2.08
39.4 | 29.424 | 0.2638 |  | 234.1482 | 2.08
39.5 | 30.528 | 0.2823 |  | 242.9335 | 2.08
39.7 | 31.825 | 0.3176 |  | 253.2547 | 2.08
39.8 | 33.339 | 0.3454 |  | 265.3027 | 2.08
39.9 | 34.241 | 0.3724 |  | 272.4806 | 2.08
40 | 35.366 | 0.3991 |  | 281.433 | 2.08
40.1 | 36.608 | 0.4259 |  | 291.3165 | 2.08
40.2 | 37.62 | 0.4529 |  | 299.3697 | 2.08
40.3 | 38.267 | 0.4797 |  | 304.5184 | 2.08
40.4 | 39.269 | 0.5066 |  | 312.492 | 2.08
40.5 | 40.668 | 0.5336 |  | 323.6249 | 2.08
40.6 | 42.022 | 0.5603 |  | 334.3997 | 2.08
40.7 | 42.546 | 0.5872 |  | 338.5695 | 2.08
40.8 | 43.647 | 0.6142 |  | 347.331 | 2.08
40.9 | 44.736 | 0.6412 |  | 355.9969 | 2.08
41 | 45.915 | 0.6681 |  | 365.3791 | 2.08
41.1 | 47.108 | 0.6949 |  | 374.8727 | 2.08
41.2 | 47.965 | 0.7219 |  | 381.6924 | 2.08
41.3 | 49.251 | 0.7487 |  | 391.9261 | 2.08
41.4 | 50.784 | 0.7758 |  | 404.1253 | 2.08
41.5 | 51.5 | 0.8027 |  | 409.823 | 2.08
41.6 | 52.464 | 0.8294 |  | 417.4943 | 2.08
41.7 | 53.689 | 0.8564 |  | 427.2425 | 2.08
41.8 | 54.971 | 0.8834 |  | 437.4443 | 2.08
41.9 | 55.748 | 0.9104 |  | 443.6275 | 2.08
42 | 56.403 | 0.9372 |  | 448.8398 | 2.08
42.1 | 57.821 | 0.9639 |  | 460.1238 | 2.08
42.2 | 58.519 | 0.9909 |  | 465.6783 | 2.08
42.4 | 55.887 | 1.0307 |  | 444.7336 | 2.08
42.5 | 55.701 | 1.0578 |  | 443.2534 | 0
42.6 | 55.641 | 1.0845 |  | 442.776 | 0
42.7 | 55.092 | 1.1114 |  | 438.4072 | 0
42.8 | 55.148 | 1.1384 |  | 438.8528 | 0
42.9 | 55.464 | 1.1652 |  | 441.3675 | 0
43 | 55.138 | 1.1923 |  | 438.7732 | 0
43.1 | 55.778 | 1.2189 |  | 443.8662 | 0
43.2 | 56.376 | 1.2459 |  | 448.6249 | 0
43.3 | 56.664 | 1.2727 |  | 450.9167 | 0
43.4 | 57.119 | 1.2997 |  | 454.5375 | 0
43.5 | 57.251 | 1.3267 |  | 455.5879 | 0
43.6 | 57.9 | 1.3533 |  | 460.7525 | 0
43.7 | 58.876 | 1.3805 |  | 468.5192 | 0
43.8 | 59.101 | 1.4073 |  | 470.3097 | 0
43.9 | 60.098 | 1.4342 |  | 478.2436 | 0
44 | 61.298 | 1.4611 |  | 487.7928 | 0
44.1 | 61.872 | 1.488 |  | 492.3606 | 0
44.2 | 62.388 | 1.515 |  | 496.4668 | 0
44.3 | 63.34 | 1.5418 |  | 504.0425 | 0
44.4 | 64.65 | 1.5688 |  | 514.4672 | 0
44.5 | 65.688 | 1.5957 |  | 522.7273 | 0
44.6 | 66.553 | 1.6224 |  | 529.6107 | 0
44.7 | 67.683 | 1.6494 |  | 538.6029 | 0
44.8 | 68.703 | 1.6762 |  | 546.7198 | 0
44.9 | 69.545 | 1.7031 |  | 553.4202 | 0
44.92 | 69.804 | 1.7085 |  | 555.4813 | 0
45.1 | 70.984 | 1.7322 |  | 564.8714 | 0
45.2 | 71.769 | 1.7504 |  | 571.1182 | 0
45.3 | 72.768 | 1.7689 |  | 579.068 | 0
45.4 | 73.407 | 1.7876 |  | 584.153 | 0
45.5 | 74.228 | 1.8061 |  | 590.6863 | 0
45.6 | 75.235 | 1.8249 |  | 598.6997 | 0
45.7 | 75.871 | 1.8436 |  | 603.7608 | 0
45.72 | 75.981 | 1.8473 |  | 604.6362 | 0
45.9 | 76.625 | 1.8617 |  | 609.7609 | 0
46 | 77.201 | 1.8747 |  | 614.3446 | 0
46.1 | 77.603 | 1.8875 |  | 617.5436 | 0
46.2 | 78.342 | 1.9005 |  | 623.4244 | 0
46.3 | 78.965 | 1.9135 |  | 628.382 | 0
46.4 | 79.456 | 1.9265 |  | 632.2893 | 0
46.5 | 79.803 | 1.9395 |  | 635.0506 | 0
46.54 | 80.2 | 1.9447 |  | 638.2098 | 0
46.7 | 80.874 | 1.9515 |  | 643.5733 | 0
46.8 | 80.612 | 1.958 |  | 641.4884 | 0
46.9 | 81.138 | 1.9647 |  | 645.6742 | 0
47 | 81.358 | 1.9712 |  | 647.4249 | 0
47.1 | 81.704 | 1.9779 |  | 650.1783 | 0
47.2 | 82.36 | 1.9846 |  | 655.3985 | 0
47.3 | 82.545 | 1.9912 |  | 656.8707 | 0
47.35 | 82.536 | 1.9945 |  | 656.7991 | 0
47.38 | 82.751 | 1.9947 |  | 658.51 | 0
47.6 | 82.148 | 1.9831 |  | 653.7115 | 0
47.7 | 81.66 | 1.9766 |  | 649.8281 | 0
47.8 | 81.27 | 1.97 |  | 646.7246 | 0
47.9 | 80.727 | 1.9635 |  | 642.4036 | 0
48 | 80.126 | 1.9569 |  | 637.621 | 0
48.1 | 79.547 | 1.9503 |  | 633.0134 | 0
48.2 | 79.176 | 1.9437 |  | 630.0611 | 0
48.2 | 79.176 | 1.9437 |  | 630.0611 | 0
48.4 | 78.178 | 1.9261 |  | 622.1193 | 0
48.5 | 77.373 | 1.9133 |  | 615.7133 | 0
48.6 | 76.77 | 1.9002 |  | 610.9148 | 0
48.7 | 75.793 | 1.8873 |  | 603.1401 | 0
48.8 | 74.809 | 1.8744 |  | 595.3097 | 0
48.9 | 73.894 | 1.8614 |  | 588.0284 | 0
49 | 73.449 | 1.8485 |  | 584.4872 | 0
49.02 | 73.092 | 1.846 |  | 581.6463 | 0
49.2 | 71.91 | 1.8256 |  | 572.2403 | 0
49.3 | 70.57 | 1.8067 |  | 561.5769 | 0
49.4 | 69.869 | 1.7881 |  | 555.9985 | 0
49.5 | 68.533 | 1.7695 |  | 545.367 | 0
49.6 | 67.486 | 1.7509 |  | 537.0353 | 0
49.7 | 66.253 | 1.7324 |  | 527.2234 | 0
49.8 | 65.357 | 1.7139 |  | 520.0933 | 0
49.84 | 65.046 | 1.7065 |  | 517.6184 | 0
50 | 63.769 | 1.6794 |  | 507.4564 | 0
50.1 | 62.339 | 1.6519 |  | 496.0768 | 0
50.2 | 60.365 | 1.625 |  | 480.3683 | 0
50.3 | 59.005 | 1.5982 |  | 469.5458 | 0
50.4 | 57.557 | 1.5714 |  | 458.023 | 0
50.5 | 55.811 | 1.5444 |  | 444.1288 | 0
50.6 | 54.199 | 1.5175 |  | 431.3009 | 0
50.7 | 53.188 | 1.4906 |  | 423.2557 | 0
50.8 | 51.444 | 1.4637 |  | 409.3774 | 0
50.9 | 49.854 | 1.437 |  | 396.7246 | 0
51 | 48.438 | 1.41 |  | 385.4565 | 0
51.1 | 47.209 | 1.3831 |  | 375.6764 | 0
51.2 | 45.794 | 1.356 |  | 364.4162 | 0
51.3 | 44.266 | 1.3293 |  | 352.2568 | 0
51.4 | 42.847 | 1.3024 |  | 340.9648 | 0
51.5 | 41.696 | 1.2754 |  | 331.8054 | 0
51.6 | 40.229 | 1.2485 |  | 320.1315 | 0
51.7 | 38.822 | 1.2214 |  | 308.9349 | 0
51.8 | 37.489 | 1.1947 |  | 298.3273 | 0
51.9 | 36.31 | 1.1679 |  | 288.9451 | 0
52 | 34.621 | 1.141 |  | 275.5045 | 0
52.1 | 33.173 | 1.1139 |  | 263.9817 | 0
52.2 | 31.824 | 1.087 |  | 253.2468 | 0
52.3 | 30.496 | 1.0603 |  | 242.6789 | 2.08
52.4 | 29.323 | 1.0333 |  | 233.3445 | 2.08
52.5 | 27.947 | 1.0064 |  | 222.3946 | 2.08
52.53 | 27.563 | 0.9984 |  | 219.3389 | 2.08
52.7 | 26.637 | 0.9662 |  | 211.97 | 2.08
52.8 | 26.03 | 0.9397 |  | 207.1397 | 2.08
52.9 | 25.082 | 0.9128 |  | 199.5957 | 2.08
53 | 24.625 | 0.8859 |  | 195.9591 | 2.08
53.1 | 24.133 | 0.859 |  | 192.0439 | 2.08
53.2 | 23.722 | 0.8321 |  | 188.7732 | 2.08
53.3 | 22.918 | 0.8052 |  | 182.3752 | 2.08
53.4 | 22.961 | 0.7784 |  | 182.7174 | 2.08
53.5 | 21.942 | 0.7514 |  | 174.6085 | 2.08
53.6 | 21.835 | 0.7245 |  | 173.757 | 2.08
53.7 | 21.223 | 0.6976 |  | 168.8869 | 2.08
53.8 | 20.742 | 0.6708 |  | 165.0592 | 2.08
53.9 | 20.631 | 0.644 |  | 164.1759 | 2.08
54 | 20.155 | 0.617 |  | 160.388 | 2.08
54.1 | 20.083 | 0.59 |  | 159.8151 | 2.08
54.2 | 19.724 | 0.5631 |  | 156.9582 | 2.08
54.3 | 19.661 | 0.5362 |  | 156.4569 | 2.08
54.4 | 18.947 | 0.5093 |  | 150.7751 | 2.08
54.5 | 18.726 | 0.4823 |  | 149.0164 | 2.08
54.6 | 18.598 | 0.4554 |  | 147.9978 | 2.08
54.7 | 18.401 | 0.4285 |  | 146.4302 | 2.08
54.8 | 17.808 | 0.4017 |  | 141.7112 | 2.08
54.9 | 17.816 | 0.3748 |  | 141.7749 | 2.08
55 | 17.08 | 0.3478 |  | 135.918 | 2.08
55.1 | 16.676 | 0.3209 |  | 132.7031 | 2.08
55.2 | 16.796 | 0.2941 |  | 133.658 | 2.08
55.4 | 16.791 | 0.2679 |  | 133.6182 | 2.08
55.5 | 16.629 | 0.2496 |  | 132.3291 | 2.08
55.6 | 16.541 | 0.231 |  | 131.6288 | 2.08
55.7 | 16.417 | 0.2124 |  | 130.642 | 2.08
55.8 | 16.281 | 0.1938 |  | 129.5598 | 2.08
55.9 | 15.834 | 0.1751 |  | 126.0027 | 2.08
56 | 15.649 | 0.1566 |  | 124.5305 | 2.08
56.2 | 15.834 | 0.1444 |  | 126.0027 | 2.08
56.3 | 16.183 | 0.1378 |  | 128.7799 | 2.08
56.4 | 16.048 | 0.1313 |  | 127.7056 | 2.08
56.5 | 15.905 | 0.1247 |  | 126.5677 | 2.08
56.6 | 16.092 | 0.1181 |  | 128.0558 | 2.08
56.7 | 16.289 | 0.1114 |  | 129.6234 | 2.08
56.8 | 16.495 | 0.1048 |  | 131.2627 | 2.08
56.9 | 16.446 | 0.0983 |  | 130.8728 | 2.08
57 | 16.58 | 0.0916 |  | 131.9391 | 2.08
57.1 | 16.573 | 0.0851 |  | 131.8834 | 2.08
57.2 | 16.465 | 0.0784 |  | 131.024 | 2.08
57.3 | 16.288 | 0.0719 |  | 129.6155 | 2.08
57.4 | 16.174 | 0.0653 |  | 128.7083 | 2.08
57.5 | 16.284 | 0.0587 |  | 129.5837 | 2.08
57.6 | 16.028 | 0.052 |  | 127.5465 | 2.08
57.7 | 16.008 | 0.0454 |  | 127.3873 | 2.08
57.8 | 16.14 | 0.0388 |  | 128.4377 | 2.08
57.9 | 15.742 | 0.0322 |  | 125.2706 | 2.08
58 | 15.967 | 0.0256 |  | 127.0611 | 2.08
58.1 | 15.698 | 0.0191 |  | 124.9204 | 2.08
58.2 | 15.54 | 0.0124 |  | 123.6631 | 2.08
58.5 | 15.813 | 0.0137 |  | 125.8356 | 2.08
58.6 | 16.64 | 0.0203 |  | 132.4166 | 2.08
58.7 | 17.378 | 0.0268 |  | 138.2894 | 2.08
58.8 | 18.081 | 0.0334 |  | 143.8837 | 2.08
58.9 | 18.572 | 0.0399 |  | 147.7909 | 2.08
59 | 19.19 | 0.0465 |  | 152.7088 | 2.08
59.1 | 19.705 | 0.0531 |  | 156.807 | 2.08
59.3 | 20.349 | 0.0696 |  | 161.9318 | 2.08
59.4 | 21.162 | 0.0829 |  | 168.4015 | 2.08
59.5 | 21.637 | 0.0959 |  | 172.1814 | 2.08
59.6 | 22.437 | 0.1089 |  | 178.5476 | 2.08
59.7 | 23.279 | 0.1219 |  | 185.248 | 2.08
59.8 | 24.129 | 0.1349 |  | 192.012 | 2.08
59.9 | 24.623 | 0.1478 |  | 195.9431 | 2.08
60.1 | 25.861 | 0.1744 |  | 205.7948 | 2.08
60.2 | 27.138 | 0.1934 |  | 215.9568 | 2.08
60.3 | 27.954 | 0.2118 |  | 222.4503 | 2.08
60.4 | 28.521 | 0.2305 |  | 226.9624 | 2.08
60.5 | 29.594 | 0.249 |  | 235.501 | 2.08
60.6 | 30.486 | 0.2675 |  | 242.5993 | 2.08
60.7 | 31.156 | 0.2861 |  | 247.931 | 2.08
60.9 | 32.763 | 0.3237 |  | 260.7191 | 2.08
61 | 34.031 | 0.3508 |  | 270.8095 | 2.08
61.1 | 35.138 | 0.3776 |  | 279.6187 | 2.08
61.2 | 36.02 | 0.4043 |  | 286.6374 | 2.08
61.3 | 37.333 | 0.4313 |  | 297.0859 | 2.08
61.4 | 38.237 | 0.4581 |  | 304.2797 | 2.08
61.5 | 39.277 | 0.485 |  | 312.5557 | 2.08
61.6 | 40.788 | 0.512 |  | 324.5798 | 2.08
61.7 | 42.215 | 0.5388 |  | 335.9355 | 2.08
61.8 | 43.096 | 0.5657 |  | 342.9463 | 2.08
61.9 | 44.608 | 0.5926 |  | 354.9784 | 2.08
62 | 45.541 | 0.6196 |  | 362.4029 | 2.08
62.1 | 47.094 | 0.6465 |  | 374.7613 | 2.08
62.2 | 47.402 | 0.6734 |  | 377.2122 | 2.08
62.3 | 49.287 | 0.7002 |  | 392.2126 | 2.08
62.4 | 50.429 | 0.7271 |  | 401.3003 | 2.08
62.5 | 51.596 | 0.754 |  | 410.587 | 2.08
62.6 | 52.999 | 0.781 |  | 421.7517 | 2.08
62.7 | 54.097 | 0.8079 |  | 430.4892 | 2.08
62.8 | 55.716 | 0.8348 |  | 443.3728 | 2.08
62.9 | 56.073 | 0.8617 |  | 446.2137 | 2.08
63 | 57.376 | 0.8887 |  | 456.5826 | 2.08
63.1 | 56.917 | 0.9157 |  | 452.93 | 2.08
63.2 | 56.124 | 0.9424 |  | 446.6196 | 2.08
63.3 | 55.283 | 0.9694 |  | 439.9271 | 2.08
63.4 | 54.854 | 0.9962 |  | 436.5132 | 2.08
63.6 | 53.668 | 1.0389 |  | 427.0754 | 0
63.7 | 53.242 | 1.0655 |  | 423.6854 | 0
63.8 | 53.25 | 1.0925 |  | 423.749 | 0
63.9 | 53.298 | 1.1193 |  | 424.131 | 0
64 | 53.42 | 1.1463 |  | 425.1019 | 0
64.1 | 53.594 | 1.1733 |  | 426.4865 | 0
64.2 | 54.291 | 1.2001 |  | 432.033 | 0
64.3 | 54.82 | 1.2268 |  | 436.2427 | 0
64.4 | 54.924 | 1.2537 |  | 437.0703 | 0
64.5 | 55.836 | 1.2808 |  | 444.3277 | 0
64.6 | 56.112 | 1.3077 |  | 446.5241 | 0
64.7 | 56.719 | 1.3346 |  | 451.3544 | 0
64.8 | 57.397 | 1.3614 |  | 456.7497 | 0
64.9 | 58.518 | 1.3884 |  | 465.6704 | 0
65 | 59.279 | 1.4153 |  | 471.7262 | 0
65.1 | 59.95 | 1.4422 |  | 477.0658 | 0
65.2 | 60.925 | 1.4691 |  | 484.8246 | 0
65.3 | 61.739 | 1.496 |  | 491.3022 | 0
65.4 | 62.469 | 1.5228 |  | 497.1113 | 0
65.5 | 63.04 | 1.5497 |  | 501.6552 | 0
65.6 | 64.574 | 1.5768 |  | 513.8624 | 0
65.7 | 65.392 | 1.6035 |  | 520.3718 | 0
65.8 | 66.606 | 1.6305 |  | 530.0325 | 0
65.9 | 67.427 | 1.6573 |  | 536.5658 | 0
66 | 68.582 | 1.6842 |  | 545.7569 | 0
66.09 | 69.502 | 1.7084 |  | 553.078 | 0
66.3 | 70.9 | 1.7338 |  | 564.203 | 0
66.4 | 71.865 | 1.752 |  | 571.8822 | 0
66.5 | 72.435 | 1.7706 |  | 576.4181 | 0
66.6 | 73.246 | 1.7893 |  | 582.8718 | 0
66.7 | 74.232 | 1.8079 |  | 590.7181 | 0
66.8 | 74.91 | 1.8266 |  | 596.1134 | 0
66.9 | 75.615 | 1.8453 |  | 601.7236 | 0
66.91 | 75.592 | 1.8472 |  | 601.5406 | 0
67.1 | 76.801 | 1.8642 |  | 611.1615 | 0
67.2 | 77.257 | 1.877 |  | 614.7902 | 0
67.3 | 77.977 | 1.8899 |  | 620.5198 | 0
67.4 | 78.52 | 1.9029 |  | 624.8408 | 0
67.5 | 78.878 | 1.916 |  | 627.6897 | 0
67.6 | 79.596 | 1.929 |  | 633.4034 | 0
67.7 | 80.381 | 1.9419 |  | 639.6502 | 0
67.72 | 80.293 | 1.9445 |  | 638.9499 | 0
67.9 | 80.379 | 1.9517 |  | 639.6343 | 0
68 | 80.444 | 1.9584 |  | 640.1515 | 0
68.1 | 80.931 | 1.9649 |  | 644.0269 | 0
68.2 | 81.478 | 1.9716 |  | 648.3798 | 0
68.3 | 81.703 | 1.9782 |  | 650.1703 | 0
68.4 | 82.221 | 1.9849 |  | 654.2924 | 0
68.5 | 82.275 | 1.9914 |  | 654.7221 | 0
68.54 | 82.427 | 1.9941 |  | 655.9317 | 0
68.57 | 82.596 | 1.9948 |  | 657.2765 | 0
68.7 | 82.498 | 1.9892 |  | 656.4967 | 0
68.8 | 81.995 | 1.9827 |  | 652.494 | 0
68.9 | 81.661 | 1.9762 |  | 649.8361 | 0
69 | 81.119 | 1.9696 |  | 645.523 | 0
69.1 | 80.496 | 1.963 |  | 640.5653 | 0
69.2 | 79.989 | 1.9564 |  | 636.5307 | 0
69.3 | 79.775 | 1.9498 |  | 634.8278 | 0
69.39 | 79.022 | 1.9439 |  | 628.8356 | 0
69.4 | 78.974 | 1.9432 |  | 628.4537 | 0
69.6 | 77.813 | 1.9247 |  | 619.2147 | 0
69.7 | 77.379 | 1.9118 |  | 615.7611 | 0
69.8 | 76.481 | 1.8987 |  | 608.615 | 0
69.9 | 75.737 | 1.8857 |  | 602.6945 | 0
70 | 74.665 | 1.8729 |  | 594.1638 | 0
70.1 | 74.15 | 1.8599 |  | 590.0656 | 0
70.2 | 73.19 | 1.8469 |  | 582.4262 | 0
70.2 | 73.19 | 1.8469 |  | 582.4262 | 0
70.4 | 72.012 | 1.8197 |  | 573.0519 | 0
70.5 | 70.523 | 1.8011 |  | 561.2029 | 0
70.6 | 69.267 | 1.7825 |  | 551.208 | 0
70.7 | 68.452 | 1.7638 |  | 544.7224 | 0
70.8 | 67.398 | 1.7453 |  | 536.335 | 0
70.9 | 66.459 | 1.7268 |  | 528.8627 | 0
71 | 65.499 | 1.7082 |  | 521.2233 | 0
71.01 | 65.385 | 1.7064 |  | 520.3161 | 0
71.2 | 63.025 | 1.6701 |  | 501.5358 | 0
71.3 | 61.429 | 1.6437 |  | 488.8353 | 0
71.4 | 60.714 | 1.6167 |  | 483.1455 | 0
71.5 | 59.094 | 1.5899 |  | 470.254 | 0
71.6 | 57.33 | 1.5631 |  | 456.2166 | 0
71.7 | 56.096 | 1.5361 |  | 446.3967 | 0
71.8 | 54.074 | 1.5093 |  | 430.3062 | 0
71.9 | 52.564 | 1.4822 |  | 418.29 | 0
72 | 51.124 | 1.4554 |  | 406.8309 | 0
72.1 | 49.774 | 1.4286 |  | 396.088 | 0
72.2 | 48.554 | 1.4017 |  | 386.3796 | 0
72.3 | 46.918 | 1.3747 |  | 373.3607 | 0
72.4 | 45.395 | 1.3478 |  | 361.2411 | 0
72.5 | 44.023 | 1.321 |  | 350.3231 | 0
72.6 | 42.819 | 1.294 |  | 340.742 | 0
72.7 | 40.851 | 1.2671 |  | 325.0812 | 0
72.8 | 39.517 | 1.2401 |  | 314.4656 | 0
72.9 | 38.335 | 1.2131 |  | 305.0595 | 0
73 | 36.935 | 1.1866 |  | 293.9187 | 0
73.1 | 35.66 | 1.1595 |  | 283.7726 | 0
73.2 | 34.295 | 1.1326 |  | 272.9103 | 0
73.3 | 33.03 | 1.1056 |  | 262.8438 | 0
73.4 | 31.522 | 1.0788 |  | 250.8435 | 2.08
73.5 | 30.769 | 1.0519 |  | 244.8513 | 2.08
73.6 | 29.97 | 1.025 |  | 238.4931 | 2.08
73.7 | 29.583 | 0.9982 |  | 235.4135 | 2.08
73.7 | 29.583 | 0.9982 |  | 235.4135 | 2.08
73.9 | 28.686 | 0.9606 |  | 228.2754 | 2.08
74 | 28.807 | 0.9342 |  | 229.2383 | 2.08
74.1 | 27.729 | 0.9071 |  | 220.6599 | 2.08
74.2 | 27.345 | 0.8802 |  | 217.6041 | 2.08
74.3 | 26.826 | 0.8533 |  | 213.474 | 2.08
74.4 | 25.803 | 0.8264 |  | 205.3333 | 2.08
74.5 | 25.241 | 0.7996 |  | 200.861 | 2.08
74.6 | 25.111 | 0.7727 |  | 199.8265 | 2.08
74.7 | 24.476 | 0.7457 |  | 194.7734 | 2.08
74.8 | 23.76 | 0.7188 |  | 189.0756 | 2.08
74.9 | 23.378 | 0.6919 |  | 186.0358 | 2.08
75 | 22.336 | 0.6651 |  | 177.7438 | 2.08
75.1 | 22.01 | 0.6383 |  | 175.1496 | 2.08
75.2 | 22.283 | 0.6113 |  | 177.3221 | 2.08
75.3 | 21.922 | 0.5843 |  | 174.4493 | 2.08
75.4 | 21.285 | 0.5574 |  | 169.3803 | 2.08
75.5 | 20.942 | 0.5305 |  | 166.6508 | 2.08
75.6 | 20.072 | 0.5036 |  | 159.7275 | 2.08
75.7 | 19.779 | 0.4766 |  | 157.3959 | 2.08
75.8 | 19.722 | 0.4498 |  | 156.9423 | 2.08
75.9 | 19.142 | 0.4228 |  | 152.3268 | 2.08
76 | 18.763 | 0.396 |  | 149.3109 | 2.08
76.1 | 18.271 | 0.3691 |  | 145.3957 | 2.08
76.2 | 17.795 | 0.3422 |  | 141.6078 | 2.08
76.3 | 17.201 | 0.3153 |  | 136.8809 | 2.08
76.4 | 16.69 | 0.2909 |  | 132.8145 | 2.08
76.6 | 17.056 | 0.2642 |  | 135.727 | 2.08
76.7 | 17.138 | 0.2457 |  | 136.3796 | 2.08
76.8 | 17.175 | 0.2271 |  | 136.674 | 2.08
76.9 | 16.557 | 0.2084 |  | 131.7561 | 2.08
77 | 16.684 | 0.1899 |  | 132.7667 | 2.08
77.1 | 16.174 | 0.1711 |  | 128.7083 | 2.08
77.2 | 15.901 | 0.1526 |  | 126.5358 | 2.08
77.4 | 17.002 | 0.1436 |  | 135.2973 | 2.08
77.5 | 16.688 | 0.1371 |  | 132.7986 | 2.08
77.6 | 17.396 | 0.1305 |  | 138.4326 | 2.08
77.7 | 17.571 | 0.1239 |  | 139.8252 | 2.08
77.8 | 17.335 | 0.1173 |  | 137.9472 | 2.08
77.9 | 17.566 | 0.1106 |  | 139.7855 | 2.08
78 | 17.921 | 0.1041 |  | 142.6105 | 2.08
78.1 | 18.002 | 0.0974 |  | 143.255 | 2.08
78.2 | 18.36 | 0.0908 |  | 146.1039 | 2.08
78.3 | 18.183 | 0.0843 |  | 144.6954 | 2.08
78.4 | 18.133 | 0.0776 |  | 144.2975 | 2.08
78.5 | 17.976 | 0.071 |  | 143.0481 | 2.08
78.6 | 17.926 | 0.0644 |  | 142.6502 | 2.08
78.7 | 17.779 | 0.0578 |  | 141.4805 | 2.08
78.8 | 18.389 | 0.0512 |  | 146.3347 | 2.08
78.9 | 18.179 | 0.0445 |  | 144.6635 | 2.08
79 | 17.705 | 0.0379 |  | 140.8916 | 2.08
79.1 | 17.597 | 0.0313 |  | 140.0321 | 2.08
79.2 | 17.506 | 0.0247 |  | 139.308 | 2.08
79.3 | 17.644 | 0.0182 |  | 140.4062 | 2.08
79.4 | 17.623 | 0.0116 |  | 140.2391 | 2.08
79.5 | 17.576 | 0.0052 |  | 139.865 | 2.08
79.7 | 17.928 | 0.0134 |  | 142.6662 | 2.08
79.8 | 18.29 | 0.0198 |  | 145.5469 | 2.08
79.9 | 18.844 | 0.0264 |  | 149.9554 | 2.08
80 | 19.336 | 0.0329 |  | 153.8706 | 2.08
80.1 | 19.978 | 0.0395 |  | 158.9795 | 2.08
80.2 | 20.114 | 0.0461 |  | 160.0618 | 2.08
80.3 | 20.655 | 0.0528 |  | 164.3669 | 2.08
80.5 | 21.355 | 0.0671 |  | 169.9373 | 2.08
80.6 | 22.297 | 0.0802 |  | 177.4335 | 2.08
80.7 | 22.74 | 0.0933 |  | 180.9587 | 2.08
80.8 | 23.55 | 0.1063 |  | 187.4045 | 2.08
80.9 | 24.587 | 0.1193 |  | 195.6567 | 2.08
81 | 25.05 | 0.1322 |  | 199.3411 | 2.08
81.1 | 25.853 | 0.1452 |  | 205.7312 | 2.08
81.3 | 26.626 | 0.1684 |  | 211.8825 | 2.08
81.4 | 27.708 | 0.1874 |  | 220.4927 | 2.08
81.5 | 28.395 | 0.2063 |  | 225.9597 | 2.08
81.6 | 29.498 | 0.2248 |  | 234.7371 | 2.08
81.7 | 30.24 | 0.2434 |  | 240.6417 | 2.08
81.8 | 31.102 | 0.2619 |  | 247.5013 | 2.08
81.9 | 31.782 | 0.2804 |  | 252.9125 | 2.08
82.2 | 33.647 | 0.3344 |  | 267.7537 | 2.08
82.3 | 35.07 | 0.3612 |  | 279.0775 | 2.08
82.4 | 36.055 | 0.3883 |  | 286.9159 | 2.08
82.5 | 37.497 | 0.4151 |  | 298.3909 | 2.08
82.6 | 38.77 | 0.4419 |  | 308.5211 | 2.08
82.7 | 39.817 | 0.4689 |  | 316.8529 | 2.08
82.8 | 41.073 | 0.4957 |  | 326.8478 | 2.08
82.9 | 42.132 | 0.5227 |  | 335.275 | 2.08
83 | 43.491 | 0.5495 |  | 346.0896 | 2.08
83.1 | 44.689 | 0.5763 |  | 355.6229 | 2.08
83.2 | 45.967 | 0.6033 |  | 365.7929 | 2.08
83.3 | 46.973 | 0.6303 |  | 373.7984 | 2.08
83.4 | 48.56 | 0.6573 |  | 386.4273 | 2.08
83.5 | 49.459 | 0.6841 |  | 393.5813 | 2.08
83.6 | 50.458 | 0.7109 |  | 401.5311 | 2.08
83.7 | 51.282 | 0.7379 |  | 408.0882 | 2.08
83.8 | 52.173 | 0.7648 |  | 415.1786 | 2.08
83.9 | 53.376 | 0.7918 |  | 424.7517 | 2.08
84 | 54.135 | 0.8186 |  | 430.7916 | 2.08
84.1 | 55.411 | 0.8454 |  | 440.9457 | 2.08
84.2 | 56.088 | 0.8725 |  | 446.3331 | 2.08
84.3 | 55.935 | 0.8994 |  | 445.1155 | 2.08
84.4 | 55.722 | 0.9263 |  | 443.4206 | 2.08
84.5 | 54.546 | 0.9531 |  | 434.0623 | 2.08
84.6 | 53.419 | 0.98 |  | 425.0939 | 0
84.7 | 53.059 | 1.0018 |  | 422.2291 | 0
84.9 | 51.58 | 1.0369 |  | 410.4596 | 0
85 | 51.048 | 1.0633 |  | 406.2261 | 0
85.1 | 51.423 | 1.0902 |  | 409.2103 | 0
85.2 | 51.72 | 1.117 |  | 411.5737 | 0
85.3 | 52.015 | 1.1441 |  | 413.9213 | 0
85.4 | 52.264 | 1.171 |  | 415.9027 | 0
85.5 | 52.297 | 1.1979 |  | 416.1653 | 0
85.6 | 52.787 | 1.2246 |  | 420.0646 | 0
85.7 | 53.511 | 1.2514 |  | 425.826 | 0
85.8 | 53.775 | 1.2785 |  | 427.9269 | 0
85.9 | 54.497 | 1.3054 |  | 433.6723 | 0
86 | 55.087 | 1.3323 |  | 438.3674 | 0
86.1 | 56.088 | 1.3591 |  | 446.3331 | 0
86.2 | 56.9 | 1.3861 |  | 452.7948 | 0
86.3 | 57.669 | 1.413 |  | 458.9142 | 0
86.4 | 58.608 | 1.44 |  | 466.3866 | 0
86.5 | 59.414 | 1.4668 |  | 472.8005 | 0
86.6 | 60.475 | 1.4937 |  | 481.2436 | 0
86.7 | 61.711 | 1.5206 |  | 491.0794 | 0
86.8 | 62.7 | 1.5475 |  | 498.9496 | 0
86.9 | 63.771 | 1.5745 |  | 507.4723 | 0
87 | 64.816 | 1.6012 |  | 515.7881 | 0
87.1 | 65.978 | 1.6282 |  | 525.035 | 0
87.2 | 66.849 | 1.655 |  | 531.9662 | 0
87.3 | 68.449 | 1.6819 |  | 544.6986 | 0
87.4 | 69.437 | 1.7087 |  | 552.5608 | 0
87.4 | 69.437 | 1.7087 |  | 552.5608 | 0
87.6 | 70.425 | 1.7338 |  | 560.423 | 0
87.7 | 71.403 | 1.7521 |  | 568.2057 | 0
87.8 | 72.391 | 1.7709 |  | 576.0679 | 0
87.9 | 72.977 | 1.7894 |  | 580.7312 | 0
88 | 73.757 | 1.8081 |  | 586.9382 | 0
88.1 | 74.553 | 1.8268 |  | 593.2725 | 0
88.2 | 75.365 | 1.8455 |  | 599.7342 | 0
88.21 | 75.468 | 1.8473 |  | 600.5539 | 0
88.4 | 76.574 | 1.8643 |  | 609.3551 | 0
88.5 | 77.122 | 1.8772 |  | 613.7159 | 0
88.6 | 77.972 | 1.8901 |  | 620.48 | 0
88.7 | 78.365 | 1.9032 |  | 623.6074 | 0
88.8 | 78.769 | 1.9162 |  | 626.8223 | 0
88.9 | 79.479 | 1.9292 |  | 632.4723 | 0
89 | 80.02 | 1.9421 |  | 636.7774 | 0
89.02 | 80.258 | 1.9447 |  | 638.6714 | 0
89.2 | 80.48 | 1.9524 |  | 640.438 | 0
89.3 | 80.868 | 1.959 |  | 643.5256 | 0
89.4 | 81.234 | 1.9656 |  | 646.4381 | 0
89.5 | 81.448 | 1.9723 |  | 648.1411 | 0
89.6 | 81.859 | 1.9789 |  | 651.4117 | 0
89.7 | 82.067 | 1.9855 |  | 653.0669 | 0
89.8 | 82.39 | 1.9921 |  | 655.6373 | 0
89.83 | 82.698 | 1.9941 |  | 658.0882 | 0
89.86 | 82.822 | 1.9948 |  | 659.075 | 0
90 | 82.102 | 1.9883 |  | 653.3454 | 0
90.1 | 81.91 | 1.9819 |  | 651.8175 | 0
90.2 | 81.358 | 1.9753 |  | 647.4249 | 0
90.3 | 81.312 | 1.9687 |  | 647.0588 | 0
90.4 | 80.475 | 1.9621 |  | 640.3982 | 0
90.5 | 79.979 | 1.9555 |  | 636.4512 | 0
90.6 | 79.133 | 1.9489 |  | 629.7189 | 0
90.68 | 79.272 | 1.9437 |  | 630.8251 | 0
90.7 | 79.081 | 1.9431 |  | 629.3051 | 0
90.9 | 77.928 | 1.9221 |  | 620.1299 | 0
91 | 77.319 | 1.9091 |  | 615.2836 | 0
91.1 | 76.443 | 1.896 |  | 608.3126 | 0
91.2 | 75.413 | 1.8831 |  | 600.1162 | 0
91.3 | 75.013 | 1.8702 |  | 596.9331 | 0
91.4 | 74.153 | 1.8572 |  | 590.0894 | 0
91.48 | 73.262 | 1.8469 |  | 582.9991 | 0
91.5 | 73.059 | 1.8457 |  | 581.3837 | 0
91.7 | 71.408 | 1.8161 |  | 568.2455 | 0
91.8 | 70.453 | 1.7973 |  | 560.6458 | 0
91.9 | 69.348 | 1.7787 |  | 551.8526 | 0
92 | 68.091 | 1.76 |  | 541.8497 | 0
92.1 | 66.966 | 1.7415 |  | 532.8972 | 0
92.2 | 65.832 | 1.723 |  | 523.8732 | 0
92.29 | 64.941 | 1.7063 |  | 516.7828 | 0
92.3 | 64.883 | 1.7055 |  | 516.3213 | 0
92.5 | 63.048 | 1.6652 |  | 501.7189 | 0
92.6 | 61.267 | 1.6385 |  | 487.5462 | 0
92.7 | 60.007 | 1.6115 |  | 477.5194 | 0
92.8 | 57.715 | 1.5847 |  | 459.2803 | 0
92.9 | 56.421 | 1.5578 |  | 448.983 | 0
93 | 55.178 | 1.5308 |  | 439.0915 | 0
93.1 | 53.486 | 1.504 |  | 425.6271 | 0
93.2 | 52.12 | 1.477 |  | 414.7568 | 0
93.3 | 50.303 | 1.4501 |  | 400.2976 | 0
93.4 | 49.14 | 1.4233 |  | 391.0428 | 0
93.5 | 47.638 | 1.3964 |  | 379.0903 | 0
93.6 | 46.068 | 1.3695 |  | 366.5966 | 0
93.7 | 44.841 | 1.3425 |  | 356.8325 | 0
93.8 | 43.14 | 1.3157 |  | 343.2964 | 0
93.9 | 41.915 | 1.2887 |  | 333.5482 | 0
94 | 40.53 | 1.2618 |  | 322.5267 | 0
94.1 | 39.053 | 1.2349 |  | 310.7732 | 0
94.2 | 37.339 | 1.208 |  | 297.1336 | 0
94.3 | 36.116 | 1.1813 |  | 287.4013 | 0
94.4 | 35.129 | 1.1542 |  | 279.547 | 2.08
94.5 | 34.655 | 1.1273 |  | 275.7751 | 2.08
94.6 | 34.154 | 1.1004 |  | 271.7883 | 2.08
94.7 | 33.384 | 1.0735 |  | 265.6608 | 2.08
94.8 | 32.955 | 1.0465 |  | 262.2469 | 2.08
94.9 | 32.484 | 1.0197 |  | 258.4989 | 2.08
94.98 | 31.841 | 0.9983 |  | 253.382 | 2.08
95 | 31.726 | 0.9986 |  | 252.4669 | 2.08
95.2 | 31.247 | 0.9557 |  | 248.6551 | 2.08
95.3 | 30.975 | 0.9288 |  | 246.4906 | 2.08
95.4 | 30.401 | 0.9019 |  | 241.9229 | 2.08
95.5 | 29.704 | 0.875 |  | 236.3764 | 2.08
95.6 | 29.418 | 0.848 |  | 234.1005 | 2.08
95.7 | 29.012 | 0.8211 |  | 230.8696 | 2.08
95.8 | 28.784 | 0.7943 |  | 229.0553 | 2.08
95.9 | 28.181 | 0.7674 |  | 224.2567 | 2.08
96 | 27.868 | 0.7405 |  | 221.766 | 2.08
96.1 | 27.562 | 0.7136 |  | 219.3309 | 2.08
96.2 | 27.17 | 0.6867 |  | 216.2115 | 2.08
96.3 | 26.649 | 0.6599 |  | 212.0655 | 2.08
96.4 | 26.48 | 0.6329 |  | 210.7207 | 2.08
96.5 | 26.225 | 0.606 |  | 208.6914 | 2.08
96.6 | 25.532 | 0.579 |  | 203.1767 | 2.08
96.7 | 25.539 | 0.5521 |  | 203.2324 | 2.08
96.8 | 25.015 | 0.5253 |  | 199.0626 | 2.08
96.9 | 24.497 | 0.4983 |  | 194.9405 | 2.08
97 | 24.241 | 0.4713 |  | 192.9033 | 2.08
97.1 | 23.727 | 0.4444 |  | 188.813 | 2.08
97.2 | 23.377 | 0.4176 |  | 186.0278 | 2.08
97.3 | 22.781 | 0.3907 |  | 181.285 | 2.08
97.4 | 22.467 | 0.3639 |  | 178.7863 | 2.08
97.5 | 21.959 | 0.3369 |  | 174.7438 | 2.08
97.6 | 21.627 | 0.31 |  | 172.1018 | 2.08
97.7 | 20.905 | 0.2922 |  | 166.3563 | 2.08
97.8 | 20.969 | 0.2788 |  | 166.8656 | 2.08
97.9 | 20.498 | 0.2604 |  | 163.1175 | 2.08
98 | 20.355 | 0.2418 |  | 161.9796 | 2.08
98.1 | 20.007 | 0.2232 |  | 159.2103 | 2.08
98.2 | 19.773 | 0.2046 |  | 157.3482 | 2.08
98.3 | 19.311 | 0.186 |  | 153.6717 | 2.08
98.4 | 18.807 | 0.1673 |  | 149.661 | 2.08
98.5 | 18.399 | 0.1517 |  | 146.4142 | 2.08
98.7 | 19.633 | 0.1425 |  | 156.2341 | 2.08
98.8 | 19.308 | 0.1359 |  | 153.6478 | 2.08
98.9 | 19.426 | 0.1293 |  | 154.5868 | 2.08
99 | 19.631 | 0.1227 |  | 156.2182 | 2.08
99.1 | 19.263 | 0.1162 |  | 153.2897 | 2.08
99.2 | 19.669 | 0.1095 |  | 156.5206 | 2.08
99.3 | 19.415 | 0.1029 |  | 154.4993 | 2.08
99.4 | 19.137 | 0.0963 |  | 152.2871 | 2.08
99.5 | 19.45 | 0.0897 |  | 154.7778 | 2.08
99.6 | 19.134 | 0.0831 |  | 152.2632 | 2.08
99.7 | 19.349 | 0.0765 |  | 153.9741 | 2.08
99.8 | 19.311 | 0.0698 |  | 153.6717 | 2.08
99.9 | 19.248 | 0.0632 |  | 153.1704 | 2.08
100 | 19.337 | 0.0566 |  | 153.8786 | 2.08
100.1 | 19.355 | 0.05 |  | 154.0218 | 2.08
100.2 | 19.233 | 0.0433 |  | 153.051 | 2.08
100.3 | 19.116 | 0.0368 |  | 152.1199 | 2.08
100.4 | 19.135 | 0.0301 |  | 152.2711 | 2.08
100.5 | 18.968 | 0.0235 |  | 150.9422 | 2.08
100.6 | 19.063 | 0.017 |  | 151.6982 | 2.08
100.7 | 18.888 | 0.0104 |  | 150.3056 | 2.08
101 | 18.527 | 0.0136 |  | 147.4328 | 2.08
101.1 | 18.734 | 0.0201 |  | 149.0801 | 2.08
101.2 | 18.989 | 0.0266 |  | 151.1093 | 2.08
101.3 | 19.403 | 0.0332 |  | 154.4038 | 2.08
101.4 | 19.762 | 0.0397 |  | 157.2606 | 2.08
101.5 | 20.334 | 0.0463 |  | 161.8125 | 2.08
101.6 | 20.62 | 0.0529 |  | 164.0884 | 2.08
101.8 | 21.365 | 0.0682 |  | 170.0169 | 2.08
101.9 | 21.795 | 0.0816 |  | 173.4387 | 2.08
102 | 22.43 | 0.0945 |  | 178.4919 | 2.08
102.1 | 22.559 | 0.1075 |  | 179.5184 | 2.08
102.2 | 23.396 | 0.1206 |  | 186.179 | 2.08
102.3 | 24.208 | 0.1336 |  | 192.6407 | 2.08
102.4 | 24.97 | 0.1465 |  | 198.7045 | 2.08
102.6 | 26.225 | 0.167 |  | 208.6914 | 2.08
102.7 | 27.22 | 0.1853 |  | 216.6094 | 2.08
102.8 | 28.745 | 0.2043 |  | 228.7449 | 2.08
102.9 | 29.605 | 0.2228 |  | 235.5886 | 2.08
103 | 30.619 | 0.2414 |  | 243.6577 | 2.08
103.1 | 31.277 | 0.2599 |  | 248.8939 | 2.08
103.2 | 32.547 | 0.2784 |  | 259.0002 | 2.08
103.4 | 32.931 | 0.311 |  | 262.056 | 2.08
103.5 | 35.142 | 0.3367 |  | 279.6505 | 2.08
103.6 | 36.39 | 0.3639 |  | 289.5817 | 2.08
103.7 | 37.14 | 0.3909 |  | 295.55 | 2.08
103.8 | 38.492 | 0.4176 |  | 306.3089 | 2.08
103.9 | 39.039 | 0.4446 |  | 310.6618 | 2.08
104 | 40.776 | 0.4714 |  | 324.4843 | 2.08
104.1 | 41.64 | 0.4984 |  | 331.3598 | 2.08
104.2 | 42.998 | 0.5253 |  | 342.1664 | 2.08
104.3 | 44.227 | 0.5521 |  | 351.9465 | 2.08
104.4 | 45.015 | 0.5789 |  | 358.2172 | 2.08
104.5 | 46.353 | 0.6059 |  | 368.8646 | 2.08
104.6 | 47.449 | 0.633 |  | 377.5863 | 2.08
104.7 | 48.123 | 0.6599 |  | 382.9498 | 2.08
104.8 | 49.924 | 0.6867 |  | 397.2816 | 2.08
104.9 | 50.63 | 0.7135 |  | 402.8998 | 2.08
105 | 51.67 | 0.7405 |  | 411.1758 | 2.08
105.1 | 52.484 | 0.7675 |  | 417.6534 | 2.08
105.2 | 51.947 | 0.7944 |  | 413.3801 | 2.08
105.3 | 51.249 | 0.8211 |  | 407.8256 | 2.08
105.4 | 50.873 | 0.8481 |  | 404.8335 | 2.08
105.5 | 50.089 | 0.8751 |  | 398.5947 | 0
105.6 | 49.434 | 0.9021 |  | 393.3824 | 0
105.7 | 49.263 | 0.929 |  | 392.0216 | 0
105.8 | 48.925 | 0.9557 |  | 389.3319 | 0
105.9 | 48.837 | 0.9826 |  | 388.6316 | 0

## 50%, 50%
Test | Method | PseudoTest_sine.msm | Duty Cycle | Phase
Sample | I. | D. | 50% | 25%
Specimen | Number | 8
Time (s) | Load (N) | Strain (%) | Area | Stress (MPa) | Power
0.2 | 0.627 | 0.0069 | 0.12566 | 4.9895 | 0
0.3 | 0.463 | 0.0135 |  | 3.6844 | 0
0.4 | 0.856 | 0.0202 |  | 6.8118 | 0
0.5 | 0.776 | 0.0269 |  | 6.1752 | 0
0.6 | 1.275 | 0.0333 |  | 10.1461 | 0
0.7 | 1.577 | 0.0401 |  | 12.5493 | 0
0.8 | 1.539 | 0.0467 |  | 12.2469 | 0
0.9 | 1.827 | 0.0534 |  | 14.5388 | 0
1 | 2.135 | 0.06 |  | 16.9898 | 0
1.1 | 2.498 | 0.0668 |  | 19.8784 | 0
1.2 | 2.424 | 0.0734 |  | 19.2895 | 0
1.3 | 2.44 | 0.0801 |  | 19.4169 | 0
1.4 | 2.613 | 0.0868 |  | 20.7935 | 0
1.5 | 2.929 | 0.0935 |  | 23.3082 | 0
1.6 | 3.232 | 0.1001 |  | 25.7194 | 0
1.7 | 3.115 | 0.1068 |  | 24.7883 | 0
1.8 | 3.198 | 0.1135 |  | 25.4488 | 0
1.9 | 3.141 | 0.1201 |  | 24.9952 | 0
2 | 3.322 | 0.1268 |  | 26.4356 | 0
2.1 | 3.38 | 0.1334 |  | 26.8971 | 0
2.2 | 3.492 | 0.1401 |  | 27.7884 | 0
2.3 | 3.4 | 0.1468 |  | 27.0563 | 0
2.4 | 3.423 | 0.1534 |  | 27.2393 | 0
2.5 | 3.312 | 0.1601 |  | 26.356 | 0
2.6 | 3.267 | 0.1668 |  | 25.9979 | 0
2.7 | 3.006 | 0.1734 |  | 23.9209 | 0
2.8 | 3.338 | 0.18 |  | 26.5629 | 0
2.9 | 3.658 | 0.1867 |  | 29.1094 | 0
3 | 3.965 | 0.1933 |  | 31.5524 | 0
3.1 | 3.842 | 0.2 |  | 30.5736 | 0
3.2 | 3.842 | 0.2067 |  | 30.5736 | 0
3.3 | 3.822 | 0.2135 |  | 30.4144 | 0
3.4 | 4.346 | 0.2202 |  | 34.5843 | 0
3.5 | 4.481 | 0.2269 |  | 35.6586 | 0
3.6 | 4.622 | 0.2335 |  | 36.7806 | 0
3.7 | 4.551 | 0.2402 |  | 36.2156 | 0
3.8 | 4.397 | 0.2469 |  | 34.9901 | 0
3.9 | 4.539 | 0.2536 |  | 36.1201 | 0
4 | 4.539 | 0.2602 |  | 36.1201 | 0
4.1 | 4.587 | 0.2669 |  | 36.5021 | 0
4.2 | 4.756 | 0.2735 |  | 37.847 | 0
4.3 | 5.144 | 0.2801 |  | 40.9346 | 0
4.4 | 5 | 0.2868 |  | 39.7886 | 0
4.5 | 5.107 | 0.2934 |  | 40.6401 | 0
4.6 | 5.407 | 0.3001 |  | 43.0274 | 0
4.7 | 5.204 | 0.3067 |  | 41.412 | 0
4.8 | 5.547 | 0.3134 |  | 44.1415 | 0
4.9 | 5.788 | 0.3201 |  | 46.0593 | 0
5 | 6.074 | 0.3268 |  | 48.3352 | 0
5.1 | 6.475 | 0.3334 |  | 51.5263 | 0
5.2 | 6.688 | 0.3401 |  | 53.2213 | 0
5.3 | 7.162 | 0.3468 |  | 56.9933 | 0
5.4 | 7.557 | 0.3535 |  | 60.1366 | 0
5.5 | 7.76 | 0.3601 |  | 61.752 | 0
5.6 | 8.22 | 0.3668 |  | 65.4125 | 0
5.7 | 8.257 | 0.3734 |  | 65.707 | 0
5.8 | 8.639 | 0.3801 |  | 68.7468 | 0
5.9 | 8.442 | 0.3868 |  | 67.1791 | 0
6 | 8.627 | 0.3935 |  | 68.6513 | 0
6.1 | 8.633 | 0.4002 |  | 68.6991 | 0
6.2 | 8.746 | 0.4068 |  | 69.5983 | 0
6.3 | 8.82 | 0.4135 |  | 70.1872 | 0
6.4 | 8.904 | 0.4201 |  | 70.8556 | 0
6.5 | 8.929 | 0.4267 |  | 71.0546 | 0
6.6 | 8.98 | 0.4334 |  | 71.4604 | 0
6.7 | 9.048 | 0.44 |  | 72.0015 | 0
6.8 | 8.987 | 0.4468 |  | 71.5161 | 0
6.9 | 9.241 | 0.4534 |  | 73.5374 | 0
7 | 9.241 | 0.46 |  | 73.5374 | 0
7.1 | 9.47 | 0.4668 |  | 75.3597 | 0
7.2 | 9.41 | 0.4733 |  | 74.8822 | 0
7.3 | 9.708 | 0.4801 |  | 77.2536 | 0
7.4 | 9.854 | 0.4868 |  | 78.4155 | 0
7.5 | 9.835 | 0.4934 |  | 78.2643 | 0
7.6 | 10.2 | 0.5 |  | 81.1688 | 0
7.7 | 10.219 | 0.5066 |  | 81.32 | 0
7.8 | 10.743 | 0.5133 |  | 85.4899 | 0
7.9 | 10.79 | 0.52 |  | 85.8639 | 0
8 | 11.098 | 0.5267 |  | 88.3149 | 0
8.1 | 11.47 | 0.5334 |  | 91.2751 | 0
8.2 | 11.541 | 0.5401 |  | 91.8401 | 0
8.3 | 11.782 | 0.5468 |  | 93.758 | 0
8.4 | 12.002 | 0.5534 |  | 95.5087 | 0
8.5 | 12.121 | 0.56 |  | 96.4556 | 0
8.6 | 12.335 | 0.5667 |  | 98.1586 | 0
8.7 | 12.354 | 0.5733 |  | 98.3098 | 0
8.8 | 12.555 | 0.58 |  | 99.9093 | 0
8.9 | 12.553 | 0.5866 |  | 99.8934 | 0
9 | 12.598 | 0.5933 |  | 100.2515 | 0
9.1 | 12.634 | 0.5999 |  | 100.5379 | 0
9.2 | 12.532 | 0.6066 |  | 99.7263 | 0
9.3 | 13.084 | 0.6133 |  | 104.1189 | 0
9.4 | 12.966 | 0.62 |  | 103.1799 | 0
9.5 | 13.387 | 0.6266 |  | 106.5301 | 0
9.6 | 13.857 | 0.6334 |  | 110.2702 | 0
9.7 | 14.112 | 0.6401 |  | 112.2995 | 0
9.8 | 14.613 | 0.6468 |  | 116.2863 | 0
9.9 | 14.895 | 0.6535 |  | 118.5304 | 0
10 | 14.999 | 0.6601 |  | 119.358 | 0
10.1 | 15.281 | 0.6668 |  | 121.602 | 0
10.2 | 16.077 | 0.6734 |  | 127.9364 | 0
10.3 | 16.052 | 0.6802 |  | 127.7375 | 0
10.4 | 16.357 | 0.6869 |  | 130.1646 | 0
10.5 | 16.897 | 0.6935 |  | 134.4617 | 0
10.6 | 17.361 | 0.7001 |  | 138.1541 | 0
10.7 | 17.25 | 0.7068 |  | 137.2708 | 0
10.8 | 17.86 | 0.7134 |  | 142.125 | 0
10.9 | 17.954 | 0.7201 |  | 142.8731 | 0
11 | 18.473 | 0.7267 |  | 147.0031 | 0
11.1 | 18.619 | 0.7333 |  | 148.1649 | 0
11.2 | 19.197 | 0.74 |  | 152.7645 | 0
11.3 | 19.434 | 0.7467 |  | 154.6505 | 0
11.4 | 19.622 | 0.7533 |  | 156.1465 | 0
11.5 | 20.041 | 0.76 |  | 159.4808 | 0
11.6 | 20.181 | 0.7667 |  | 160.5949 | 0
11.7 | 20.462 | 0.7732 |  | 162.831 | 0
11.8 | 20.946 | 0.78 |  | 166.6826 | 0
11.9 | 21.197 | 0.7867 |  | 168.68 | 0
12 | 21.83 | 0.7935 |  | 173.7172 | 0
12.1 | 21.977 | 0.8001 |  | 174.887 | 0
12.2 | 22.291 | 0.8068 |  | 177.3857 | 0
12.3 | 22.41 | 0.8135 |  | 178.3327 | 0
12.4 | 23.06 | 0.8202 |  | 183.5052 | 0
12.5 | 23.435 | 0.8269 |  | 186.4894 | 0
12.6 | 23.727 | 0.8335 |  | 188.813 | 0
12.7 | 23.862 | 0.8401 |  | 189.8873 | 0
12.8 | 24.275 | 0.8468 |  | 193.1739 | 0
12.9 | 24.706 | 0.8534 |  | 196.6036 | 0
13 | 24.939 | 0.8601 |  | 198.4578 | 0
13.1 | 25.438 | 0.8667 |  | 202.4287 | 0
13.2 | 25.798 | 0.8734 |  | 205.2935 | 0
13.3 | 25.935 | 0.88 |  | 206.3837 | 0
13.4 | 26.222 | 0.8868 |  | 208.6676 | 0
13.5 | 26.293 | 0.8935 |  | 209.2326 | 0
13.6 | 26.866 | 0.9001 |  | 213.7923 | 0
13.7 | 27.23 | 0.9069 |  | 216.6889 | 0
13.8 | 27.593 | 0.9134 |  | 219.5776 | 0
13.9 | 28.092 | 0.9202 |  | 223.5485 | 0
14 | 28.751 | 0.9268 |  | 228.7927 | 0
14.1 | 28.782 | 0.9335 |  | 229.0393 | 0
14.2 | 28.953 | 0.9403 |  | 230.4001 | 0
14.3 | 29.571 | 0.9468 |  | 235.318 | 0
14.4 | 29.574 | 0.9536 |  | 235.3419 | 0
14.5 | 29.941 | 0.9602 |  | 238.2624 | 0
14.6 | 30.156 | 0.9668 |  | 239.9733 | 0
14.7 | 30.887 | 0.9735 |  | 245.7904 | 0
14.8 | 31.238 | 0.98 |  | 248.5835 | 0
14.9 | 31.387 | 0.9868 |  | 249.7692 | 0
15 | 31.655 | 0.9935 |  | 251.9019 | 0
15.1 | 32.173 | 1.0002 |  | 256.024 | 0
15.1 | 32.173 | 1.0002 |  | 256.024 | 0
0.2 | 34.049 | 1.0451 |  | 270.9527 | 0
0.3 | 35.275 | 1.0716 |  | 280.7089 | 0
0.4 | 36.608 | 1.0988 |  | 291.3165 | 0
0.5 | 37.957 | 1.1257 |  | 302.0515 | 0
0.6 | 39.179 | 1.1525 |  | 311.7758 | 0
0.7 | 40.606 | 1.1795 |  | 323.1315 | 0
0.8 | 42.083 | 1.2065 |  | 334.8851 | 0
0.9 | 43.506 | 1.2332 |  | 346.2089 | 0
1 | 44.672 | 1.2601 |  | 355.4876 | 0
1.1 | 45.852 | 1.287 |  | 364.8778 | 0
1.2 | 47.683 | 1.3139 |  | 379.4484 | 0
1.3 | 48.788 | 1.3409 |  | 388.2417 | 0
1.4 | 50.011 | 1.3677 |  | 397.974 | 0
1.5 | 51.293 | 1.3946 |  | 408.1758 | 0
1.6 | 52.595 | 1.4216 |  | 418.5367 | 0
1.7 | 53.96 | 1.4485 |  | 429.399 | 0
1.8 | 55.268 | 1.4754 |  | 439.8077 | 0
1.9 | 56.8 | 1.5022 |  | 451.999 | 0
2 | 58.214 | 1.5292 |  | 463.2512 | 0
2.1 | 59.456 | 1.5561 |  | 473.1347 | 0
2.2 | 60.828 | 1.5829 |  | 484.0527 | 0
2.3 | 62.365 | 1.6099 |  | 496.2837 | 0
2.4 | 63.381 | 1.6368 |  | 504.3688 | 0
2.5 | 64.803 | 1.6637 |  | 515.6847 | 0
2.6 | 66.149 | 1.6906 |  | 526.3958 | 0
2.67 | 67.059 | 1.709 |  | 533.6373 | 0
2.7 | 67.458 | 1.7076 |  | 536.8125 | 0
2.8 | 67.738 | 1.7201 |  | 539.0406 | 0
2.9 | 68.338 | 1.738 |  | 543.8153 | 0
3 | 69.499 | 1.7567 |  | 553.0542 | 0
3.1 | 70.431 | 1.7753 |  | 560.4708 | 0
3.2 | 71.376 | 1.7938 |  | 567.9908 | 0
3.3 | 72.418 | 1.8124 |  | 576.2828 | 0
3.4 | 73.321 | 1.831 |  | 583.4686 | 0
3.49 | 74.014 | 1.8479 |  | 588.9833 | 0
3.5 | 74.135 | 1.8486 |  | 589.9462 | 0
3.6 | 74.286 | 1.8564 |  | 591.1478 | 0
3.7 | 75.459 | 1.8695 |  | 600.4822 | 0
3.8 | 75.667 | 1.8826 |  | 602.1374 | 0
3.9 | 76.733 | 1.8956 |  | 610.6204 | 0
4 | 77.118 | 1.9086 |  | 613.6841 | 0
4.1 | 78.167 | 1.9214 |  | 622.0318 | 0
4.2 | 78.465 | 1.9345 |  | 624.4032 | 0
4.28 | 79.08 | 1.9448 |  | 629.2972 | 0
4.4 | 79.476 | 1.949 |  | 632.4484 | 0
4.5 | 79.653 | 1.9557 |  | 633.857 | 0
4.6 | 80.144 | 1.9622 |  | 637.7642 | 0
4.7 | 80.505 | 1.9689 |  | 640.6369 | 0
4.8 | 80.771 | 1.9754 |  | 642.7537 | 0
4.9 | 81.119 | 1.9821 |  | 645.523 | 0
5 | 81.592 | 1.9887 |  | 649.287 | 0
5.08 | 81.733 | 1.994 |  | 650.409 | 0
5.09 | 81.689 | 1.9947 |  | 650.0589 | 0
5.3 | 81.114 | 1.9841 |  | 645.4832 | 0
5.4 | 81.053 | 1.9776 |  | 644.9978 | 0
5.5 | 80.452 | 1.971 |  | 640.2152 | 0
5.6 | 80.06 | 1.9644 |  | 637.0957 | 0
5.7 | 79.542 | 1.9579 |  | 632.9736 | 0
5.8 | 79.171 | 1.9513 |  | 630.0213 | 0
5.9 | 78.669 | 1.9448 |  | 626.0265 | 0
5.92 | 78.589 | 1.9434 |  | 625.3899 | 0
6.1 | 77.956 | 1.9246 |  | 620.3527 | 0
6.2 | 76.995 | 1.9118 |  | 612.7053 | 0
6.3 | 76.055 | 1.899 |  | 605.225 | 0
6.4 | 75.559 | 1.8859 |  | 601.278 | 0
6.5 | 74.613 | 1.873 |  | 593.75 | 0
6.6 | 73.345 | 1.8599 |  | 583.6596 | 0
6.7 | 73.082 | 1.8469 |  | 581.5667 | 0
6.7 | 73.082 | 1.8469 |  | 581.5667 | 0
6.9 | 71.296 | 1.818 |  | 567.3542 | 0
7 | 70.383 | 1.7994 |  | 560.0888 | 0
7.1 | 69.298 | 1.7808 |  | 551.4547 | 0
7.2 | 68.229 | 1.7623 |  | 542.9479 | 0
7.3 | 66.868 | 1.7437 |  | 532.1174 | 0
7.4 | 65.732 | 1.7251 |  | 523.0774 | 0
7.5 | 64.626 | 1.7064 |  | 514.2762 | 0
7.5 | 64.626 | 1.7064 |  | 514.2762 | 0
7.7 | 62.455 | 1.6655 |  | 496.9999 | 0
7.8 | 61.072 | 1.6385 |  | 485.9944 | 0
7.9 | 59.198 | 1.6117 |  | 471.0816 | 0
8 | 57.839 | 1.5848 |  | 460.2671 | 0
8.1 | 56.053 | 1.5578 |  | 446.0546 | 0
8.2 | 54.596 | 1.531 |  | 434.4601 | 0
8.3 | 53.289 | 1.504 |  | 424.0594 | 0
8.4 | 51.961 | 1.4772 |  | 413.4915 | 0
8.5 | 50.264 | 1.4503 |  | 399.9873 | 0
8.6 | 48.864 | 1.4234 |  | 388.8464 | 0
8.7 | 47.377 | 1.3965 |  | 377.0133 | 0
8.8 | 45.867 | 1.3695 |  | 364.9971 | 0
8.9 | 44.326 | 1.3427 |  | 352.7343 | 0
9 | 43.15 | 1.3157 |  | 343.376 | 0
9.1 | 41.261 | 1.2888 |  | 328.3438 | 0
9.2 | 40.219 | 1.2619 |  | 320.0519 | 0
9.3 | 38.406 | 1.235 |  | 305.6245 | 0
9.4 | 37.708 | 1.2083 |  | 300.07 | 0
9.5 | 35.798 | 1.1812 |  | 284.8708 | 0
9.6 | 34.58 | 1.1543 |  | 275.1783 | 0
9.7 | 33.267 | 1.1274 |  | 264.7298 | 0
9.8 | 31.794 | 1.1005 |  | 253.008 | 0
9.9 | 30.493 | 1.0735 |  | 242.655 | 0
10 | 29.346 | 1.0466 |  | 233.5275 | 0
10.1 | 27.769 | 1.0199 |  | 220.9782 | 0
10.18 | 26.839 | 0.9985 |  | 213.5775 | 0
10.3 | 25.527 | 0.9778 |  | 203.1369 | 0
10.4 | 24.462 | 0.9506 |  | 194.662 | 0
10.5 | 22.605 | 0.9235 |  | 179.8845 | 0
10.6 | 22.018 | 0.8966 |  | 175.2133 | 0
10.7 | 20.7 | 0.8696 |  | 164.725 | 0
10.8 | 19.377 | 0.8428 |  | 154.1969 | 0
10.9 | 18.338 | 0.816 |  | 145.9288 | 0
11 | 16.611 | 0.789 |  | 132.1858 | 0
11.1 | 15.703 | 0.7621 |  | 124.9602 | 0
11.2 | 14.342 | 0.7352 |  | 114.1297 | 0
11.3 | 13.223 | 0.7084 |  | 105.225 | 0
11.4 | 13.023 | 0.6815 |  | 103.6335 | 0
11.5 | 12.271 | 0.6546 |  | 97.6493 | 0
11.6 | 11.856 | 0.6276 |  | 94.3468 | 0
11.7 | 10.63 | 0.6006 |  | 84.5907 | 0
11.8 | 9.79 | 0.5738 |  | 77.9062 | 0
11.9 | 8.932 | 0.5469 |  | 71.0784 | 0
12 | 8.284 | 0.5199 |  | 65.9218 | 0
12.1 | 7.962 | 0.4931 |  | 63.3594 | 0
12.2 | 8.119 | 0.4661 |  | 64.6088 | 0
12.3 | 7.736 | 0.4392 |  | 61.561 | 0
12.4 | 6.685 | 0.4124 |  | 53.1974 | 0
12.5 | 6.036 | 0.3855 |  | 48.0328 | 0
12.6 | 4.979 | 0.3585 |  | 39.6215 | 0
12.7 | 4.736 | 0.3316 |  | 37.6878 | 0
12.8 | 4.458 | 0.3047 |  | 35.4756 | 0
13 | 4.374 | 0.2787 |  | 34.8071 | 0
13.1 | 3.832 | 0.2603 |  | 30.494 | 0
13.2 | 3.402 | 0.2416 |  | 27.0722 | 0
13.3 | 3.491 | 0.2231 |  | 27.7804 | 0
13.4 | 3.508 | 0.2043 |  | 27.9157 | 0
13.5 | 3.535 | 0.1857 |  | 28.1306 | 0
13.6 | 3.068 | 0.1671 |  | 24.4143 | 0
13.9 | 2.411 | 0.1438 |  | 19.1861 | 0
14 | 2.082 | 0.1372 |  | 16.568 | 0
14.1 | 2.276 | 0.1306 |  | 18.1118 | 0
14.2 | 2.338 | 0.124 |  | 18.6052 | 0
14.3 | 1.841 | 0.1174 |  | 14.6502 | 0
14.4 | 1.909 | 0.1108 |  | 15.1913 | 0
14.5 | 1.683 | 0.1042 |  | 13.3929 | 0
14.6 | 1.367 | 0.0976 |  | 10.8782 | 0
14.7 | 1.329 | 0.091 |  | 10.5758 | 0
14.8 | 1.177 | 0.0843 |  | 9.3662 | 0
14.9 | 1.204 | 0.0777 |  | 9.5811 | 0
15 | 0.918 | 0.0711 |  | 7.3052 | 0
15.1 | 0.629 | 0.0644 |  | 5.0054 | 0
15.2 | 0.392 | 0.0578 |  | 3.1194 | 0
15.3 | 0.412 | 0.0512 |  | 3.2786 | 0
15.4 | 0.605 | 0.0446 |  | 4.8144 | 0
15.5 | -0.058 | 0.038 |  | -0.46155 | 0
15.6 | -0.095 | 0.0315 |  | -0.75598 | 0
15.7 | 0.243 | 0.025 |  | 1.9337 | 2.08
15.8 | 0.738 | 0.0184 |  | 5.8728 | 2.08
15.9 | 0.943 | 0.0118 |  | 7.5041 | 2.08
16.2 | 2.383 | 0.0156 |  | 18.9633 | 2.08
16.3 | 3.001 | 0.0221 |  | 23.8811 | 2.08
16.4 | 3.179 | 0.0286 |  | 25.2976 | 2.08
16.5 | 3.366 | 0.035 |  | 26.7857 | 2.08
16.6 | 3.516 | 0.0416 |  | 27.9794 | 2.08
16.7 | 3.919 | 0.0482 |  | 31.1863 | 2.08
16.8 | 4.253 | 0.0548 |  | 33.8442 | 2.08
17 | 4.669 | 0.0727 |  | 37.1546 | 2.08
17.1 | 5.116 | 0.0856 |  | 40.7117 | 2.08
17.2 | 6.712 | 0.0986 |  | 53.4123 | 2.08
17.3 | 8.11 | 0.1116 |  | 64.5372 | 2.08
17.4 | 8.678 | 0.1246 |  | 69.0572 | 2.08
17.5 | 9.107 | 0.1377 |  | 72.471 | 2.08
17.6 | 9.756 | 0.1506 |  | 77.6356 | 2.08
17.8 | 10.503 | 0.1745 |  | 83.58 | 2.08
17.9 | 11.993 | 0.1932 |  | 95.437 | 2.08
18 | 12.861 | 0.2118 |  | 102.3443 | 2.08
18.1 | 13.545 | 0.2305 |  | 107.7874 | 2.08
18.2 | 14.339 | 0.249 |  | 114.1059 | 2.08
18.3 | 15.974 | 0.2677 |  | 127.1168 | 2.08
18.4 | 16.958 | 0.2861 |  | 134.9472 | 2.08
18.6 | 19.083 | 0.3178 |  | 151.8573 | 2.08
18.7 | 20.766 | 0.3455 |  | 165.2502 | 2.08
18.8 | 22.695 | 0.3724 |  | 180.6006 | 2.08
18.9 | 24.33 | 0.3994 |  | 193.6115 | 2.08
19 | 25.562 | 0.4262 |  | 203.4155 | 2.08
19.1 | 27.216 | 0.4531 |  | 216.5775 | 2.08
19.2 | 28.735 | 0.4799 |  | 228.6653 | 2.08
19.3 | 30.512 | 0.5068 |  | 242.8062 | 2.08
19.4 | 32.161 | 0.5337 |  | 255.9285 | 2.08
19.5 | 33.707 | 0.5607 |  | 268.2312 | 2.08
19.6 | 35.126 | 0.5875 |  | 279.5232 | 2.08
19.7 | 36.736 | 0.6143 |  | 292.3351 | 2.08
19.8 | 38.142 | 0.6413 |  | 303.5237 | 2.08
19.9 | 39.414 | 0.6683 |  | 313.6459 | 2.08
20 | 40.79 | 0.6952 |  | 324.5957 | 2.08
20.1 | 42.344 | 0.7221 |  | 336.9621 | 2.08
20.2 | 43.772 | 0.7489 |  | 348.3257 | 2.08
20.3 | 44.896 | 0.7758 |  | 357.2702 | 2.08
20.4 | 46.569 | 0.8028 |  | 370.5835 | 2.08
20.5 | 48.085 | 0.8298 |  | 382.6474 | 2.08
20.6 | 49.304 | 0.8566 |  | 392.3478 | 2.08
20.7 | 50.701 | 0.8835 |  | 403.4648 | 2.08
20.8 | 52.168 | 0.9105 |  | 415.1388 | 2.08
20.9 | 53.623 | 0.9374 |  | 426.7173 | 2.08
21 | 54.83 | 0.9643 |  | 436.3223 | 2.08
21.1 | 56.457 | 0.9911 |  | 449.2695 | 2.08
21.3 | 58.648 | 1.0278 |  | 466.7049 | 2.08
21.4 | 59.84 | 1.0552 |  | 476.1905 | 2.08
21.5 | 60.971 | 1.0821 |  | 485.1907 | 2.08
21.6 | 62.386 | 1.1089 |  | 496.4509 | 2.08
21.7 | 63.856 | 1.1358 |  | 508.1487 | 2.08
21.8 | 64.938 | 1.1627 |  | 516.759 | 2.08
21.9 | 66.261 | 1.1896 |  | 527.2871 | 2.08
22 | 67.413 | 1.2167 |  | 536.4544 | 2.08
22.1 | 68.758 | 1.2434 |  | 547.1575 | 2.08
22.2 | 70.152 | 1.2703 |  | 558.2506 | 2.08
22.3 | 71.355 | 1.2971 |  | 567.8237 | 2.08
22.4 | 72.551 | 1.324 |  | 577.3412 | 2.08
22.5 | 73.543 | 1.351 |  | 585.2352 | 2.08
22.6 | 75.062 | 1.3778 |  | 597.323 | 2.08
22.7 | 76.097 | 1.4047 |  | 605.5593 | 2.08
22.8 | 77.339 | 1.4318 |  | 615.4428 | 2.08
22.9 | 78.696 | 1.4586 |  | 626.2414 | 2.08
23 | 79.942 | 1.4855 |  | 636.1567 | 2.08
23.1 | 80.904 | 1.5123 |  | 643.8121 | 2.08
23.2 | 82.229 | 1.5393 |  | 654.3561 | 2.08
23.3 | 83.71 | 1.5662 |  | 666.1415 | 2.08
23.4 | 84.982 | 1.5932 |  | 676.2637 | 2.08
23.5 | 86.473 | 1.6201 |  | 688.1287 | 2.08
23.6 | 87.334 | 1.6468 |  | 694.9803 | 2.08
23.7 | 88.683 | 1.6739 |  | 705.7152 | 2.08
23.8 | 89.795 | 1.7006 |  | 714.5642 | 2.08
23.83 | 90.117 | 1.7086 |  | 717.1266 | 2.08
24 | 91.441 | 1.7283 |  | 727.6627 | 2.08
24.1 | 91.837 | 1.7471 |  | 730.8139 | 2.08
24.2 | 92.817 | 1.7655 |  | 738.6125 | 2.08
24.3 | 93.711 | 1.784 |  | 745.7267 | 2.08
24.4 | 94.511 | 1.8025 |  | 752.0929 | 2.08
24.5 | 95.648 | 1.8212 |  | 761.1408 | 2.08
24.6 | 96.451 | 1.8399 |  | 767.5309 | 2.08
24.64 | 96.678 | 1.8474 |  | 769.3373 | 2.08
24.8 | 97.193 | 1.8602 |  | 773.4355 | 2.08
24.9 | 98.124 | 1.8734 |  | 780.8442 | 2.08
25 | 98.521 | 1.8864 |  | 784.0034 | 2.08
25.1 | 99.299 | 1.8993 |  | 790.1945 | 2.08
25.2 | 99.717 | 1.9122 |  | 793.5208 | 2.08
25.3 | 100.363 | 1.9252 |  | 798.6615 | 2.08
25.4 | 100.828 | 1.9383 |  | 802.3619 | 2.08
25.45 | 101.15 | 1.9447 |  | 804.9242 | 2.08
25.6 | 101.574 | 1.9502 |  | 808.2983 | 2.08
25.7 | 101.849 | 1.9567 |  | 810.4867 | 2.08
25.8 | 102.378 | 1.9634 |  | 814.6963 | 2.08
25.9 | 102.203 | 1.97 |  | 813.3037 | 2.08
26 | 102.625 | 1.9766 |  | 816.6619 | 2.08
26.1 | 102.799 | 1.9832 |  | 818.0465 | 2.08
26.2 | 103.338 | 1.9898 |  | 822.3358 | 2.08
26.27 | 103.301 | 1.9945 |  | 822.0413 | 2.08
26.3 | 103.487 | 1.9947 |  | 823.5215 | 2.08
26.5 | 102.845 | 1.9844 |  | 818.4126 | 2.08
26.6 | 101.065 | 1.9779 |  | 804.2478 | 2.08
26.7 | 98.552 | 1.9713 |  | 784.2501 | 2.08
26.8 | 96.313 | 1.9648 |  | 766.4327 | 0
26.9 | 94.448 | 1.9582 |  | 751.5915 | 0
27 | 92.82 | 1.9517 |  | 738.6364 | 0
27.1 | 91.326 | 1.9451 |  | 726.7475 | 0
27.12 | 90.974 | 1.9439 |  | 723.9464 | 0
27.3 | 88.355 | 1.9271 |  | 703.1051 | 0
27.4 | 86.468 | 1.9141 |  | 688.0889 | 0
27.5 | 84.909 | 1.9013 |  | 675.6828 | 0
27.6 | 83.465 | 1.8884 |  | 664.1918 | 0
27.7 | 81.856 | 1.8754 |  | 651.3878 | 0
27.8 | 80.48 | 1.8624 |  | 640.438 | 0
27.9 | 79.244 | 1.8494 |  | 630.6022 | 0
27.92 | 78.938 | 1.8468 |  | 628.1672 | 0
28.1 | 76.485 | 1.8232 |  | 608.6469 | 0
28.2 | 75.285 | 1.8047 |  | 599.0976 | 0
28.3 | 73.47 | 1.7861 |  | 584.6543 | 0
28.4 | 72.101 | 1.7676 |  | 573.7602 | 0
28.5 | 70.407 | 1.7491 |  | 560.2798 | 0
28.6 | 68.929 | 1.7304 |  | 548.5183 | 0
28.7 | 67.849 | 1.7117 |  | 539.9239 | 0
28.73 | 67.306 | 1.7061 |  | 535.6029 | 0
28.9 | 65.188 | 1.6762 |  | 518.7484 | 0
29 | 63.416 | 1.649 |  | 504.6473 | 0
29.1 | 62.01 | 1.6223 |  | 493.4587 | 0
29.2 | 60.05 | 1.5955 |  | 477.8616 | 0
29.3 | 58.353 | 1.5685 |  | 464.3573 | 0
29.4 | 56.663 | 1.5417 |  | 450.9088 | 0
29.5 | 54.905 | 1.5147 |  | 436.9191 | 0
29.6 | 53.371 | 1.4878 |  | 424.7119 | 0
29.7 | 51.826 | 1.461 |  | 412.4172 | 0
29.8 | 49.966 | 1.4341 |  | 397.6159 | 0
29.9 | 48.735 | 1.4072 |  | 387.8199 | 0
30 | 46.957 | 1.3802 |  | 373.6711 | 0
30.1 | 45.371 | 1.3534 |  | 361.0501 | 0
30.2 | 44.204 | 1.3265 |  | 351.7634 | 0
30.3 | 42.538 | 1.2996 |  | 338.5059 | 0
30.4 | 41.147 | 1.2725 |  | 327.4367 | 0
30.5 | 39.805 | 1.2455 |  | 316.7574 | 0
30.6 | 38.368 | 1.2189 |  | 305.3221 | 0
30.7 | 36.758 | 1.1919 |  | 292.5102 | 0
30.8 | 35.48 | 1.1651 |  | 282.3402 | 0
30.9 | 34.262 | 1.1381 |  | 272.6477 | 0
31 | 32.702 | 1.1112 |  | 260.2336 | 0
31.1 | 31.326 | 1.0843 |  | 249.2838 | 0
31.2 | 29.905 | 1.0574 |  | 237.9759 | 0
31.3 | 28.635 | 1.0305 |  | 227.8696 | 0
31.4 | 27.011 | 1.0037 |  | 214.9462 | 0
31.42 | 26.85 | 0.9984 |  | 213.665 | 0
31.6 | 25.528 | 0.9723 |  | 203.1449 | 0
31.7 | 24.408 | 0.9449 |  | 194.2322 | 0
31.8 | 23.027 | 0.9181 |  | 183.2426 | 0
31.9 | 21.749 | 0.8912 |  | 173.0726 | 0
32 | 20.35 | 0.8641 |  | 161.9398 | 0
32.1 | 19.274 | 0.8373 |  | 153.3773 | 0
32.2 | 17.973 | 0.8106 |  | 143.0243 | 0
32.3 | 16.705 | 0.7835 |  | 132.9339 | 0
32.4 | 15.372 | 0.7567 |  | 122.3262 | 0
32.5 | 14.261 | 0.7297 |  | 113.4852 | 0
32.6 | 13.14 | 0.7029 |  | 104.5646 | 0
32.7 | 12.619 | 0.6761 |  | 100.4186 | 0
32.8 | 12.065 | 0.6492 |  | 96.01 | 0
32.9 | 11.458 | 0.6221 |  | 91.1797 | 0
33 | 10.762 | 0.5951 |  | 85.6411 | 0
33.1 | 9.928 | 0.5683 |  | 79.0043 | 0
33.2 | 9.136 | 0.5415 |  | 72.7018 | 0
33.3 | 8.42 | 0.5144 |  | 67.0041 | 0
33.4 | 8.25 | 0.4876 |  | 65.6513 | 0
33.5 | 8.004 | 0.4606 |  | 63.6937 | 0
33.6 | 7.309 | 0.4337 |  | 58.163 | 0
33.7 | 6.662 | 0.4069 |  | 53.0144 | 0
33.8 | 5.852 | 0.3799 |  | 46.5686 | 0
33.9 | 5.079 | 0.3531 |  | 40.4173 | 0
34 | 4.712 | 0.3262 |  | 37.4968 | 0
34.1 | 4.652 | 0.2991 |  | 37.0194 | 0
34.3 | 3.735 | 0.2698 |  | 29.7221 | 0
34.4 | 3.503 | 0.2514 |  | 27.8759 | 0
34.5 | 3.559 | 0.2328 |  | 28.3216 | 0
34.6 | 3.418 | 0.2142 |  | 27.1995 | 0
34.7 | 3.163 | 0.1955 |  | 25.1703 | 0
34.8 | 3.172 | 0.177 |  | 25.2419 | 0
34.9 | 3.086 | 0.1585 |  | 24.5576 | 0
35.1 | 2.745 | 0.1458 |  | 21.844 | 0
35.2 | 2.342 | 0.1393 |  | 18.637 | 0
35.3 | 2.119 | 0.1326 |  | 16.8624 | 0
35.4 | 1.865 | 0.126 |  | 14.8412 | 0
35.5 | 1.91 | 0.1194 |  | 15.1993 | 0
35.6 | 1.67 | 0.1128 |  | 13.2894 | 0
35.7 | 1.495 | 0.1063 |  | 11.8968 | 0
35.8 | 1.508 | 0.0996 |  | 12.0003 | 0
35.9 | 1.143 | 0.0931 |  | 9.0957 | 0
36 | 1.322 | 0.0864 |  | 10.5201 | 0
36.1 | 1.274 | 0.0798 |  | 10.1381 | 0
36.2 | 0.892 | 0.0732 |  | 7.0983 | 0
36.3 | 0.861 | 0.0666 |  | 6.8516 | 0
36.4 | 0.673 | 0.06 |  | 5.3556 | 0
36.5 | 0.752 | 0.0534 |  | 5.9842 | 0
36.6 | 0.465 | 0.0468 |  | 3.7003 | 0
36.7 | 0.961 | 0.0403 |  | 7.6474 | 0
36.8 | 1.424 | 0.0336 |  | 11.3318 | 2.08
36.9 | 1.83 | 0.0272 |  | 14.5626 | 2.08
37 | 2.086 | 0.0206 |  | 16.5998 | 2.08
37.1 | 2.611 | 0.014 |  | 20.7776 | 2.08
37.2 | 2.481 | 0.0074 |  | 19.7431 | 2.08
37.4 | 3.282 | 0.0115 |  | 26.1173 | 2.08
37.5 | 3.272 | 0.0179 |  | 26.0377 | 2.08
37.6 | 3.236 | 0.0246 |  | 25.7512 | 2.08
37.7 | 3.383 | 0.031 |  | 26.921 | 2.08
37.8 | 3.975 | 0.0375 |  | 31.632 | 2.08
37.9 | 4.511 | 0.0441 |  | 35.8973 | 2.08
38 | 4.757 | 0.0507 |  | 37.8549 | 2.08
38.1 | 5.019 | 0.0568 |  | 39.9398 | 2.08
38.2 | 5.698 | 0.0652 |  | 45.3431 | 2.08
38.3 | 6.878 | 0.0776 |  | 54.7333 | 2.08
38.4 | 8 | 0.0907 |  | 63.6618 | 2.08
38.5 | 8.892 | 0.1038 |  | 70.7601 | 2.08
38.6 | 8.894 | 0.1168 |  | 70.776 | 2.08
38.7 | 9.206 | 0.1298 |  | 73.2588 | 2.08
38.8 | 9.709 | 0.1428 |  | 77.2616 | 2.08
39 | 11.27 | 0.167 |  | 89.6836 | 2.08
39.1 | 12.378 | 0.1853 |  | 98.5008 | 2.08
39.2 | 12.508 | 0.204 |  | 99.5353 | 2.08
39.3 | 12.856 | 0.2228 |  | 102.3046 | 2.08
39.4 | 14.443 | 0.2415 |  | 114.9335 | 2.08
39.5 | 15.782 | 0.2601 |  | 125.5889 | 2.08
39.6 | 17.293 | 0.2787 |  | 137.613 | 2.08
39.8 | 19.336 | 0.313 |  | 153.8706 | 2.08
39.9 | 21.01 | 0.3396 |  | 167.1919 | 2.08
40 | 22.697 | 0.3669 |  | 180.6166 | 2.08
40.1 | 24.1 | 0.3938 |  | 191.7813 | 2.08
40.2 | 25.462 | 0.4207 |  | 202.6197 | 2.08
40.3 | 27.067 | 0.4475 |  | 215.3918 | 2.08
40.4 | 28.382 | 0.4744 |  | 225.8563 | 2.08
40.5 | 29.715 | 0.5012 |  | 236.4639 | 2.08
40.6 | 31.393 | 0.5282 |  | 249.817 | 2.08
40.7 | 32.613 | 0.5552 |  | 259.5254 | 2.08
40.8 | 34.37 | 0.582 |  | 273.5071 | 2.08
40.9 | 35.374 | 0.6088 |  | 281.4967 | 2.08
41 | 36.921 | 0.6357 |  | 293.8073 | 2.08
41.1 | 38.256 | 0.6628 |  | 304.4309 | 2.08
41.2 | 39.703 | 0.6897 |  | 315.9457 | 2.08
41.3 | 40.996 | 0.7166 |  | 326.235 | 2.08
41.4 | 42.405 | 0.7434 |  | 337.4475 | 2.08
41.5 | 43.773 | 0.7703 |  | 348.3337 | 2.08
41.6 | 44.936 | 0.7972 |  | 357.5885 | 2.08
41.7 | 46.319 | 0.8243 |  | 368.594 | 2.08
41.8 | 47.878 | 0.851 |  | 381.0001 | 2.08
41.9 | 49.04 | 0.878 |  | 390.247 | 2.08
42 | 50.643 | 0.9049 |  | 403.0032 | 2.08
42.1 | 51.692 | 0.9319 |  | 411.3509 | 2.08
42.2 | 53.13 | 0.9588 |  | 422.7941 | 2.08
42.3 | 54.211 | 0.9855 |  | 431.3964 | 2.08
42.5 | 56.2 | 1.0277 |  | 447.2243 | 2.08
42.6 | 57.625 | 1.0552 |  | 458.5641 | 2.08
42.7 | 58.53 | 1.0819 |  | 465.7659 | 2.08
42.8 | 60.146 | 1.1088 |  | 478.6255 | 2.08
42.9 | 61.57 | 1.1357 |  | 489.9573 | 2.08
43 | 62.854 | 1.1627 |  | 500.1751 | 2.08
43.1 | 64.179 | 1.1896 |  | 510.7191 | 2.08
43.2 | 65.575 | 1.2166 |  | 521.828 | 2.08
43.3 | 66.855 | 1.2433 |  | 532.0139 | 2.08
43.4 | 68.143 | 1.2702 |  | 542.2635 | 2.08
43.5 | 69.614 | 1.2971 |  | 553.9693 | 2.08
43.6 | 71.018 | 1.324 |  | 565.142 | 2.08
43.7 | 72.5 | 1.3509 |  | 576.9353 | 2.08
43.8 | 73.569 | 1.3777 |  | 585.4421 | 2.08
43.9 | 74.806 | 1.4046 |  | 595.2858 | 2.08
44 | 76.002 | 1.4317 |  | 604.8033 | 2.08
44.1 | 77.336 | 1.4586 |  | 615.4189 | 2.08
44.2 | 78.499 | 1.4854 |  | 624.6737 | 2.08
44.3 | 79.561 | 1.5123 |  | 633.1248 | 2.08
44.4 | 80.585 | 1.5392 |  | 641.2736 | 2.08
44.5 | 82.104 | 1.5662 |  | 653.3613 | 2.08
44.6 | 83.466 | 1.5931 |  | 664.1998 | 2.08
44.7 | 84.543 | 1.62 |  | 672.7702 | 2.08
44.8 | 85.766 | 1.6468 |  | 682.5025 | 2.08
44.9 | 87.495 | 1.6737 |  | 696.2615 | 2.08
45 | 88.387 | 1.7006 |  | 703.3598 | 2.08
45.03 | 88.733 | 1.7085 |  | 706.1131 | 2.08
45.2 | 90.162 | 1.7321 |  | 717.4847 | 2.08
45.3 | 90.673 | 1.7504 |  | 721.5511 | 2.08
45.4 | 91.506 | 1.7689 |  | 728.1799 | 2.08
45.5 | 92.507 | 1.7874 |  | 736.1456 | 2.08
45.6 | 93.295 | 1.8061 |  | 742.4163 | 2.08
45.7 | 94.07 | 1.8246 |  | 748.5835 | 2.08
45.8 | 95.061 | 1.8433 |  | 756.4696 | 2.08
45.82 | 95.256 | 1.8471 |  | 758.0214 | 2.08
46 | 96.045 | 1.8656 |  | 764.3 | 2.08
46.1 | 96.56 | 1.8785 |  | 768.3983 | 2.08
46.2 | 97.211 | 1.8915 |  | 773.5787 | 2.08
46.3 | 97.809 | 1.9045 |  | 778.3375 | 2.08
46.4 | 98.238 | 1.9174 |  | 781.7513 | 2.08
46.5 | 99.135 | 1.9305 |  | 788.8894 | 2.08
46.6 | 99.354 | 1.9434 |  | 790.6322 | 2.08
46.61 | 99.444 | 1.9447 |  | 791.3484 | 2.08
46.8 | 99.576 | 1.9527 |  | 792.3988 | 2.08
46.9 | 100.165 | 1.9592 |  | 797.0859 | 2.08
47 | 100.633 | 1.9659 |  | 800.8101 | 2.08
47.1 | 100.803 | 1.9724 |  | 802.1629 | 2.08
47.2 | 101.189 | 1.9791 |  | 805.2346 | 2.08
47.3 | 101.311 | 1.9857 |  | 806.2054 | 2.08
47.4 | 101.659 | 1.9924 |  | 808.9747 | 2.08
47.43 | 101.468 | 1.9943 |  | 807.4548 | 2.08
47.44 | 101.412 | 1.9948 |  | 807.0092 | 2.08
47.6 | 98.813 | 1.987 |  | 786.327 | 0
47.7 | 96.402 | 1.9805 |  | 767.1409 | 0
47.8 | 94.139 | 1.9739 |  | 749.1326 | 0
47.9 | 92.518 | 1.9674 |  | 736.2331 | 0
48 | 91.071 | 1.9609 |  | 724.7183 | 0
48.1 | 89.714 | 1.9543 |  | 713.9197 | 0
48.2 | 88.107 | 1.9477 |  | 701.1316 | 0
48.26 | 87.193 | 1.9437 |  | 693.8582 | 0
48.4 | 85.853 | 1.9346 |  | 683.1949 | 0
48.5 | 84.193 | 1.922 |  | 669.985 | 0
48.6 | 82.72 | 1.909 |  | 658.2633 | 0
48.7 | 81.277 | 1.8962 |  | 646.7803 | 0
48.8 | 79.992 | 1.8831 |  | 636.5546 | 0
48.9 | 78.693 | 1.8702 |  | 626.2175 | 0
49 | 77.284 | 1.8571 |  | 615.0051 | 0
49.08 | 76.33 | 1.8467 |  | 607.4134 | 0
49.3 | 73.809 | 1.8195 |  | 587.352 | 0
49.4 | 72.272 | 1.8011 |  | 575.121 | 0
49.5 | 70.86 | 1.7824 |  | 563.8846 | 0
49.6 | 69.58 | 1.7639 |  | 553.6988 | 0
49.7 | 68.25 | 1.7454 |  | 543.115 | 0
49.8 | 67.009 | 1.7268 |  | 533.2394 | 0
49.9 | 65.493 | 1.708 |  | 521.1755 | 0
49.91 | 65.369 | 1.7062 |  | 520.1888 | 0
50.1 | 63.43 | 1.6731 |  | 504.7587 | 0
50.2 | 61.671 | 1.6463 |  | 490.7611 | 0
50.3 | 60.113 | 1.6196 |  | 478.3629 | 0
50.4 | 58.383 | 1.5928 |  | 464.5961 | 0
50.5 | 56.904 | 1.5658 |  | 452.8266 | 0
50.6 | 55.329 | 1.539 |  | 440.2932 | 0
50.7 | 53.997 | 1.5119 |  | 429.6935 | 0
50.8 | 52.294 | 1.4851 |  | 416.1415 | 0
50.9 | 50.853 | 1.4583 |  | 404.6744 | 0
51 | 49.444 | 1.4314 |  | 393.4619 | 0
51.1 | 47.743 | 1.4045 |  | 379.9258 | 0
51.2 | 46.498 | 1.3774 |  | 370.0185 | 0
51.3 | 44.749 | 1.3507 |  | 356.1004 | 0
51.4 | 43.417 | 1.3237 |  | 345.5007 | 0
51.5 | 42.118 | 1.2968 |  | 335.1636 | 0
51.6 | 40.461 | 1.2699 |  | 321.9777 | 0
51.7 | 38.948 | 1.2428 |  | 309.9376 | 0
51.8 | 37.615 | 1.2163 |  | 299.33 | 0
51.9 | 35.998 | 1.1892 |  | 286.4623 | 0
52 | 34.688 | 1.1624 |  | 276.0377 | 0
52.1 | 33.336 | 1.1354 |  | 265.2788 | 0
52.2 | 32.015 | 1.1084 |  | 254.7667 | 0
52.3 | 30.693 | 1.0816 |  | 244.2466 | 0
52.4 | 29.457 | 1.0547 |  | 234.4108 | 0
52.5 | 27.903 | 1.0278 |  | 222.0445 | 0
52.6 | 26.862 | 1.001 |  | 213.7605 | 0
52.61 | 26.678 | 0.9984 |  | 212.2963 | 0
52.8 | 24.942 | 0.966 |  | 198.4817 | 0
52.9 | 23.872 | 0.9394 |  | 189.9669 | 0
53 | 22.457 | 0.9126 |  | 178.7067 | 0
53.1 | 21.399 | 0.8856 |  | 170.2874 | 0
53.2 | 19.901 | 0.8586 |  | 158.3668 | 0
53.3 | 18.735 | 0.8318 |  | 149.088 | 0
53.4 | 17.649 | 0.8049 |  | 140.446 | 0
53.5 | 16.238 | 0.778 |  | 129.2176 | 0
53.6 | 14.876 | 0.7511 |  | 118.3792 | 0
53.7 | 13.98 | 0.7242 |  | 111.249 | 0
53.8 | 12.92 | 0.6973 |  | 102.8139 | 0
53.9 | 12.587 | 0.6706 |  | 100.1639 | 0
54 | 11.945 | 0.6436 |  | 95.0551 | 0
54.1 | 11.738 | 0.6166 |  | 93.4078 | 0
54.2 | 10.411 | 0.5896 |  | 82.8479 | 0
54.3 | 9.651 | 0.5628 |  | 76.8 | 0
54.4 | 9.103 | 0.5359 |  | 72.4392 | 0
54.5 | 8.479 | 0.5089 |  | 67.4736 | 0
54.6 | 8.478 | 0.4821 |  | 67.4656 | 0
54.7 | 7.706 | 0.455 |  | 61.3223 | 0
54.8 | 7.56 | 0.4282 |  | 60.1604 | 0
54.9 | 6.727 | 0.4014 |  | 53.5316 | 0
55 | 5.943 | 0.3745 |  | 47.2928 | 0
55.1 | 5.132 | 0.3475 |  | 40.8391 | 0
55.2 | 4.637 | 0.3206 |  | 36.9 | 0
55.3 | 4.6 | 0.2936 |  | 36.6056 | 0
55.5 | 3.909 | 0.2662 |  | 31.1068 | 0
55.6 | 3.836 | 0.2477 |  | 30.5258 | 0
55.7 | 3.669 | 0.2291 |  | 29.1969 | 0
55.8 | 3.415 | 0.2104 |  | 27.1756 | 0
55.9 | 3.376 | 0.1918 |  | 26.8653 | 0
56 | 3.276 | 0.1732 |  | 26.0695 | 0
56.1 | 2.877 | 0.1546 |  | 22.8944 | 0
56.3 | 2.621 | 0.1445 |  | 20.8572 | 0
56.4 | 2.256 | 0.1379 |  | 17.9526 | 0
56.5 | 2.368 | 0.1312 |  | 18.8439 | 0
56.6 | 2.29 | 0.1247 |  | 18.2232 | 0
56.7 | 1.893 | 0.1181 |  | 15.064 | 0
56.8 | 1.854 | 0.1115 |  | 14.7536 | 0
56.9 | 1.721 | 0.1049 |  | 13.6953 | 0
57 | 1.561 | 0.0983 |  | 12.422 | 0
57.1 | 1.623 | 0.0917 |  | 12.9154 | 0
57.2 | 1.317 | 0.0851 |  | 10.4803 | 0
57.3 | 1.094 | 0.0784 |  | 8.7058 | 0
57.4 | 1.164 | 0.0719 |  | 9.2628 | 0
57.5 | 0.78 | 0.0652 |  | 6.207 | 0
57.6 | 0.834 | 0.0586 |  | 6.6367 | 0
57.7 | 1.295 | 0.052 |  | 10.3053 | 2.08
57.8 | 1.957 | 0.0455 |  | 15.5733 | 2.08
57.9 | 2.083 | 0.0389 |  | 16.5759 | 2.08
58 | 2.507 | 0.0323 |  | 19.95 | 2.08
58.1 | 2.68 | 0.0258 |  | 21.3267 | 2.08
58.2 | 3.174 | 0.0193 |  | 25.2578 | 2.08
58.3 | 3.219 | 0.0126 |  | 25.6159 | 2.08
58.6 | 3.443 | 0.0136 |  | 27.3985 | 2.08
58.7 | 3.451 | 0.0202 |  | 27.4621 | 2.08
58.8 | 4.081 | 0.0267 |  | 32.4755 | 2.08
58.9 | 4.399 | 0.0332 |  | 35.006 | 2.08
59 | 4.92 | 0.0397 |  | 39.152 | 2.08
59.1 | 5.103 | 0.0463 |  | 40.6083 | 2.08
59.2 | 5.568 | 0.0528 |  | 44.3086 | 2.08
59.4 | 7.944 | 0.0713 |  | 63.2162 | 2.08
59.5 | 8.836 | 0.0845 |  | 70.3145 | 2.08
59.6 | 9.046 | 0.0974 |  | 71.9856 | 2.08
59.7 | 9.609 | 0.1105 |  | 76.4658 | 2.08
59.8 | 9.798 | 0.1235 |  | 77.9698 | 2.08
59.9 | 10.046 | 0.1365 |  | 79.9433 | 2.08
60 | 10.911 | 0.1494 |  | 86.8268 | 2.08
60.2 | 12.079 | 0.1784 |  | 96.1214 | 2.08
60.3 | 13.183 | 0.1966 |  | 104.9067 | 2.08
60.4 | 13.637 | 0.2153 |  | 108.5195 | 2.08
60.5 | 15.068 | 0.2339 |  | 119.9071 | 2.08
60.6 | 16.327 | 0.2525 |  | 129.9258 | 2.08
60.7 | 17.773 | 0.2711 |  | 141.4327 | 2.08
60.8 | 18.719 | 0.2896 |  | 148.9607 | 2.08
61 | 21.385 | 0.3321 |  | 170.176 | 2.08
61.1 | 22.656 | 0.3586 |  | 180.2903 | 2.08
61.2 | 24.318 | 0.3857 |  | 193.516 | 2.08
61.3 | 25.527 | 0.4126 |  | 203.1369 | 2.08
61.4 | 26.891 | 0.4393 |  | 213.9913 | 2.08
61.5 | 28.495 | 0.4662 |  | 226.7555 | 2.08
61.6 | 29.701 | 0.4932 |  | 236.3525 | 2.08
61.7 | 31.262 | 0.5201 |  | 248.7745 | 2.08
61.8 | 32.403 | 0.5471 |  | 257.8543 | 2.08
61.9 | 33.923 | 0.5738 |  | 269.95 | 2.08
62 | 35.117 | 0.6007 |  | 279.4516 | 2.08
62.1 | 36.347 | 0.6277 |  | 289.2396 | 2.08
62.2 | 37.663 | 0.6547 |  | 299.7119 | 2.08
62.3 | 39.06 | 0.6816 |  | 310.8289 | 2.08
62.4 | 40.494 | 0.7084 |  | 322.2403 | 2.08
62.5 | 41.583 | 0.7352 |  | 330.9062 | 2.08
62.6 | 43.144 | 0.7622 |  | 343.3282 | 2.08
62.7 | 43.981 | 0.7892 |  | 349.9889 | 2.08
62.8 | 45.409 | 0.8161 |  | 361.3525 | 2.08
62.9 | 46.579 | 0.8429 |  | 370.663 | 2.08
63 | 47.967 | 0.8697 |  | 381.7084 | 2.08
63.1 | 49.243 | 0.8968 |  | 391.8624 | 2.08
63.2 | 50.373 | 0.9238 |  | 400.8547 | 2.08
63.3 | 51.563 | 0.9507 |  | 410.3244 | 2.08
63.4 | 52.943 | 0.9774 |  | 421.306 | 2.08
63.5 | 53.804 | 1.0022 |  | 428.1576 | 2.08
63.6 | 54.235 | 1.0181 |  | 431.5874 | 2.08
63.7 | 55.729 | 1.0439 |  | 443.4763 | 2.08
63.8 | 57.211 | 1.071 |  | 455.2696 | 2.08
63.9 | 58.604 | 1.0981 |  | 466.3547 | 2.08
64 | 60.039 | 1.1249 |  | 477.7741 | 2.08
64.1 | 61.486 | 1.1518 |  | 489.2889 | 2.08
64.2 | 62.702 | 1.1787 |  | 498.9655 | 2.08
64.3 | 63.876 | 1.2057 |  | 508.3079 | 2.08
64.4 | 65.376 | 1.2324 |  | 520.2445 | 2.08
64.5 | 66.7 | 1.2593 |  | 530.7805 | 2.08
64.6 | 67.675 | 1.2862 |  | 538.5393 | 2.08
64.7 | 68.951 | 1.3132 |  | 548.6933 | 2.08
64.8 | 69.994 | 1.3401 |  | 556.9933 | 2.08
64.9 | 71.645 | 1.3669 |  | 570.1315 | 2.08
65 | 72.563 | 1.3938 |  | 577.4367 | 2.08
65.1 | 73.925 | 1.4208 |  | 588.2751 | 2.08
65.2 | 75.028 | 1.4477 |  | 597.0525 | 2.08
65.3 | 76.115 | 1.4746 |  | 605.7025 | 2.08
65.4 | 77.419 | 1.5014 |  | 616.0794 | 2.08
65.5 | 78.682 | 1.5284 |  | 626.13 | 2.08
65.6 | 79.96 | 1.5552 |  | 636.3 | 2.08
65.7 | 81.169 | 1.5821 |  | 645.9209 | 2.08
65.8 | 82.42 | 1.6091 |  | 655.876 | 2.08
65.9 | 83.56 | 1.6359 |  | 664.9478 | 2.08
66 | 84.624 | 1.6629 |  | 673.4148 | 2.08
66.1 | 85.63 | 1.6898 |  | 681.4203 | 2.08
66.17 | 86.528 | 1.7084 |  | 688.5663 | 2.08
66.3 | 87.073 | 1.7179 |  | 692.9033 | 2.08
66.4 | 88.123 | 1.7358 |  | 701.2589 | 2.08
66.5 | 88.976 | 1.7543 |  | 708.0469 | 2.08
66.6 | 89.819 | 1.7729 |  | 714.7552 | 2.08
66.7 | 90.91 | 1.7915 |  | 723.4371 | 2.08
66.8 | 91.667 | 1.81 |  | 729.4611 | 2.08
66.9 | 92.53 | 1.8287 |  | 736.3286 | 2.08
67 | 93.292 | 1.8474 |  | 742.3924 | 2.08
67 | 93.292 | 1.8474 |  | 742.3924 | 2.08
67.2 | 94.392 | 1.8645 |  | 751.1459 | 2.08
67.3 | 95.142 | 1.8774 |  | 757.1142 | 2.08
67.4 | 95.763 | 1.8904 |  | 762.056 | 2.08
67.5 | 96.275 | 1.9034 |  | 766.1303 | 2.08
67.6 | 96.957 | 1.9163 |  | 771.5575 | 2.08
67.7 | 97.479 | 1.9293 |  | 775.7114 | 2.08
67.8 | 97.825 | 1.9423 |  | 778.4648 | 2.08
67.82 | 98.032 | 1.9448 |  | 780.112 | 2.08
68 | 98.623 | 1.951 |  | 784.8151 | 2.08
68.1 | 99.098 | 1.9576 |  | 788.595 | 2.08
68.2 | 99.493 | 1.9643 |  | 791.7383 | 2.08
68.3 | 99.833 | 1.9708 |  | 794.4439 | 2.08
68.4 | 100.287 | 1.9775 |  | 798.0567 | 2.08
68.5 | 100.58 | 1.9841 |  | 800.3883 | 2.08
68.6 | 100.28 | 1.9907 |  | 798.001 | 2.08
68.65 | 99.425 | 1.994 |  | 791.1972 | 0
68.68 | 99.348 | 1.9947 |  | 790.5844 | 0
68.7 | 99.152 | 1.9947 |  | 789.0247 | 0
68.8 | 97.156 | 1.9896 |  | 773.1411 | 0
68.9 | 95.412 | 1.9831 |  | 759.2628 | 0
69 | 93.711 | 1.9766 |  | 745.7267 | 0
69.1 | 91.993 | 1.97 |  | 732.0553 | 0
69.2 | 90.375 | 1.9635 |  | 719.1797 | 0
69.3 | 88.697 | 1.9569 |  | 705.8266 | 0
69.4 | 87.536 | 1.9503 |  | 696.5877 | 0
69.5 | 86.41 | 1.9437 |  | 687.6273 | 0
69.5 | 86.41 | 1.9437 |  | 687.6273 | 0
69.7 | 83.725 | 1.9259 |  | 666.2608 | 0
69.8 | 82.438 | 1.9131 |  | 656.0192 | 0
69.9 | 80.957 | 1.9001 |  | 644.2338 | 0
70 | 79.601 | 1.8872 |  | 633.4431 | 0
70.1 | 78.519 | 1.8742 |  | 624.8329 | 0
70.2 | 77.267 | 1.8613 |  | 614.8698 | 0
70.3 | 76.049 | 1.8482 |  | 605.1773 | 0
70.31 | 75.968 | 1.8469 |  | 604.5327 | 0
70.5 | 73.989 | 1.8234 |  | 588.7844 | 0
70.6 | 72.773 | 1.8049 |  | 579.1078 | 0
70.7 | 71.316 | 1.7863 |  | 567.5134 | 0
70.8 | 70.13 | 1.7677 |  | 558.0755 | 0
70.9 | 68.762 | 1.7493 |  | 547.1893 | 0
71 | 67.232 | 1.7306 |  | 535.014 | 0
71.1 | 65.822 | 1.7119 |  | 523.7936 | 0
71.13 | 65.334 | 1.7063 |  | 519.9102 | 0
71.3 | 63.8 | 1.6792 |  | 507.7031 | 0
71.4 | 62.244 | 1.6516 |  | 495.3209 | 0
71.5 | 60.66 | 1.6248 |  | 482.7158 | 0
71.6 | 58.852 | 1.598 |  | 468.3282 | 0
71.7 | 57.53 | 1.571 |  | 457.8081 | 0
71.8 | 55.683 | 1.5441 |  | 443.1102 | 0
71.9 | 54.191 | 1.5172 |  | 431.2373 | 0
72 | 52.691 | 1.4903 |  | 419.3007 | 0
72.1 | 51.296 | 1.4635 |  | 408.1996 | 0
72.2 | 49.416 | 1.4366 |  | 393.2391 | 0
72.3 | 48.031 | 1.4097 |  | 382.2177 | 0
72.4 | 46.146 | 1.3827 |  | 367.2173 | 0
72.5 | 45.029 | 1.3559 |  | 358.3286 | 0
72.6 | 43.618 | 1.329 |  | 347.1002 | 0
72.7 | 42.118 | 1.302 |  | 335.1636 | 0
72.8 | 40.822 | 1.2751 |  | 324.8504 | 0
72.9 | 39.362 | 1.2481 |  | 313.2321 | 0
73 | 37.908 | 1.2214 |  | 301.6616 | 0
73.1 | 36.779 | 1.1945 |  | 292.6773 | 0
73.2 | 35.272 | 1.1675 |  | 280.685 | 0
73.3 | 33.85 | 1.1406 |  | 269.3691 | 0
73.4 | 32.465 | 1.1137 |  | 258.3477 | 0
73.5 | 31.343 | 1.0869 |  | 249.4191 | 0
73.6 | 29.959 | 1.0599 |  | 238.4056 | 0
73.7 | 28.35 | 1.033 |  | 225.6016 | 0
73.8 | 27.234 | 1.0061 |  | 216.7208 | 0
73.83 | 26.839 | 0.9983 |  | 213.5775 | 0
74 | 25.417 | 0.9691 |  | 202.2616 | 0
74.1 | 24.182 | 0.9422 |  | 192.4338 | 0
74.2 | 22.694 | 0.9155 |  | 180.5927 | 0
74.3 | 21.528 | 0.8885 |  | 171.314 | 0
74.4 | 20.257 | 0.8614 |  | 161.1997 | 0
74.5 | 18.951 | 0.8346 |  | 150.8069 | 0
74.6 | 17.59 | 0.8078 |  | 139.9764 | 0
74.7 | 16.382 | 0.7809 |  | 130.3635 | 0
74.8 | 15.181 | 0.754 |  | 120.8063 | 0
74.9 | 13.916 | 0.727 |  | 110.7398 | 0
75 | 13.006 | 0.7002 |  | 103.4982 | 0
75.1 | 12.785 | 0.6734 |  | 101.7396 | 0
75.2 | 12.278 | 0.6465 |  | 97.705 | 0
75.3 | 11.656 | 0.6194 |  | 92.7553 | 0
75.4 | 10.475 | 0.5925 |  | 83.3572 | 0
75.5 | 9.35 | 0.5656 |  | 74.4048 | 0
75.6 | 9.014 | 0.5388 |  | 71.731 | 0
75.7 | 8.337 | 0.5118 |  | 66.3436 | 0
75.8 | 8.317 | 0.4849 |  | 66.1844 | 0
75.9 | 7.686 | 0.4579 |  | 61.1631 | 0
76 | 7.443 | 0.431 |  | 59.2294 | 0
76.1 | 6.943 | 0.4043 |  | 55.2505 | 0
76.2 | 6.132 | 0.3772 |  | 48.7968 | 0
76.3 | 5.098 | 0.3504 |  | 40.5685 | 0
76.4 | 4.861 | 0.3235 |  | 38.6825 | 0
76.5 | 4.674 | 0.2965 |  | 37.1944 | 0
76.7 | 3.919 | 0.2696 |  | 31.1863 | 0
76.8 | 3.682 | 0.2512 |  | 29.3004 | 0
76.9 | 3.713 | 0.2327 |  | 29.547 | 0
77 | 3.422 | 0.214 |  | 27.2313 | 0
77.1 | 3.51 | 0.1953 |  | 27.9316 | 0
77.2 | 3.267 | 0.1768 |  | 25.9979 | 0
77.3 | 3.076 | 0.1582 |  | 24.478 | 0
77.5 | 2.616 | 0.1458 |  | 20.8174 | 0
77.6 | 2.397 | 0.1392 |  | 19.0747 | 0
77.7 | 2.449 | 0.1326 |  | 19.4885 | 0
77.8 | 2.183 | 0.126 |  | 17.3717 | 0
77.9 | 2.356 | 0.1195 |  | 18.7484 | 0
78 | 2.116 | 0.1128 |  | 16.8386 | 0
78.1 | 1.929 | 0.1063 |  | 15.3505 | 0
78.2 | 1.827 | 0.0996 |  | 14.5388 | 0
78.3 | 2.657 | 0.093 |  | 21.1437 | 0
78.4 | 3.037 | 0.0864 |  | 24.1676 | 0
78.5 | 3.128 | 0.0798 |  | 24.8918 | 2.08
78.6 | 3.523 | 0.0731 |  | 28.0351 | 2.08
78.7 | 3.542 | 0.0665 |  | 28.1863 | 2.08
78.8 | 3.551 | 0.0599 |  | 28.2579 | 2.08
78.9 | 3.697 | 0.0532 |  | 29.4197 | 2.08
79 | 3.807 | 0.0467 |  | 30.2951 | 2.08
79.1 | 3.779 | 0.0401 |  | 30.0723 | 2.08
79.2 | 3.96 | 0.0335 |  | 31.5126 | 2.08
79.3 | 3.745 | 0.027 |  | 29.8017 | 2.08
79.4 | 4.294 | 0.0204 |  | 34.1705 | 2.08
79.5 | 4.446 | 0.0138 |  | 35.3801 | 2.08
79.6 | 5.022 | 0.0072 |  | 39.9637 | 2.08
79.8 | 5.291 | 0.0122 |  | 42.1043 | 2.08
79.9 | 5.864 | 0.0186 |  | 46.6641 | 2.08
80 | 6.702 | 0.0252 |  | 53.3327 | 2.08
80.1 | 7.603 | 0.0316 |  | 60.5026 | 2.08
80.2 | 8.779 | 0.0382 |  | 69.8609 | 2.08
80.3 | 9.004 | 0.0447 |  | 71.6514 | 2.08
80.4 | 9.061 | 0.0513 |  | 72.105 | 2.08
80.5 | 9.634 | 0.0567 |  | 76.6648 | 2.08
80.6 | 9.79 | 0.0661 |  | 77.9062 | 2.08
80.7 | 9.953 | 0.0789 |  | 79.2033 | 2.08
80.8 | 10.424 | 0.0921 |  | 82.9514 | 2.08
80.9 | 12.106 | 0.1051 |  | 96.3363 | 2.08
81 | 12.545 | 0.1181 |  | 99.8297 | 2.08
81.1 | 13.314 | 0.1311 |  | 105.9492 | 2.08
81.2 | 13.492 | 0.1441 |  | 107.3657 | 2.08
81.4 | 15.623 | 0.1669 |  | 124.3236 | 2.08
81.5 | 16.805 | 0.1852 |  | 133.7296 | 2.08
81.6 | 18.027 | 0.2039 |  | 143.454 | 2.08
81.7 | 19.39 | 0.2228 |  | 154.3004 | 2.08
81.8 | 20.577 | 0.2414 |  | 163.7462 | 2.08
81.9 | 21.451 | 0.26 |  | 170.7012 | 2.08
82 | 22.586 | 0.2785 |  | 179.7333 | 2.08
82.1 | 23.848 | 0.2944 |  | 189.7759 | 2.08
82.3 | 25.81 | 0.337 |  | 205.389 | 2.08
82.4 | 27.027 | 0.3641 |  | 215.0735 | 2.08
82.5 | 28.471 | 0.391 |  | 226.5645 | 2.08
82.6 | 29.976 | 0.418 |  | 238.5409 | 2.08
82.7 | 31.367 | 0.4449 |  | 249.6101 | 2.08
82.8 | 32.668 | 0.4717 |  | 259.9631 | 2.08
82.9 | 34.05 | 0.4986 |  | 270.9607 | 2.08
83 | 35.324 | 0.5254 |  | 281.0988 | 2.08
83.1 | 36.365 | 0.5525 |  | 289.3828 | 2.08
83.2 | 37.493 | 0.5793 |  | 298.3591 | 2.08
83.3 | 38.947 | 0.6061 |  | 309.9297 | 2.08
83.4 | 40.328 | 0.633 |  | 320.9193 | 2.08
83.5 | 41.501 | 0.6601 |  | 330.2537 | 2.08
83.6 | 42.909 | 0.687 |  | 341.4582 | 2.08
83.7 | 44.055 | 0.7139 |  | 350.5777 | 2.08
83.8 | 45.362 | 0.7407 |  | 360.9785 | 2.08
83.9 | 46.737 | 0.7676 |  | 371.9204 | 2.08
84 | 48.295 | 0.7945 |  | 384.3185 | 2.08
84.1 | 49.071 | 0.8216 |  | 390.4937 | 2.08
84.2 | 50.413 | 0.8483 |  | 401.173 | 2.08
84.3 | 51.591 | 0.8753 |  | 410.5472 | 2.08
84.4 | 52.911 | 0.9022 |  | 421.0514 | 2.08
84.5 | 54.273 | 0.9292 |  | 431.8898 | 2.08
84.6 | 55.578 | 0.9561 |  | 442.2746 | 2.08
84.7 | 56.838 | 0.9829 |  | 452.3014 | 2.08
84.9 | 58.256 | 1.0183 |  | 463.5854 | 2.08
85 | 59.512 | 1.044 |  | 473.5803 | 2.08
85.1 | 61.019 | 1.0712 |  | 485.5726 | 2.08
85.2 | 61.783 | 1.0982 |  | 491.6523 | 2.08
85.3 | 63.444 | 1.1251 |  | 504.8701 | 2.08
85.4 | 64.696 | 1.1519 |  | 514.8332 | 2.08
85.5 | 65.941 | 1.1788 |  | 524.7406 | 2.08
85.6 | 67.229 | 1.2059 |  | 534.9901 | 2.08
85.7 | 68.332 | 1.2325 |  | 543.7675 | 2.08
85.8 | 69.463 | 1.2595 |  | 552.7677 | 2.08
85.9 | 70.862 | 1.2863 |  | 563.9006 | 2.08
86 | 71.847 | 1.3133 |  | 571.7389 | 2.08
86.1 | 72.927 | 1.3402 |  | 580.3333 | 2.08
86.2 | 74.207 | 1.367 |  | 590.5192 | 2.08
86.3 | 75.216 | 1.394 |  | 598.5485 | 2.08
86.4 | 76.547 | 1.4209 |  | 609.1402 | 2.08
86.5 | 77.507 | 1.4478 |  | 616.7797 | 2.08
86.6 | 78.446 | 1.4748 |  | 624.252 | 2.08
86.7 | 79.541 | 1.5015 |  | 632.9657 | 2.08
86.8 | 80.759 | 1.5286 |  | 642.6582 | 2.08
86.9 | 82.002 | 1.5554 |  | 652.5497 | 2.08
87 | 83.163 | 1.5823 |  | 661.7886 | 2.08
87.1 | 84.285 | 1.6092 |  | 670.7172 | 2.08
87.2 | 85.521 | 1.6361 |  | 680.5529 | 2.08
87.3 | 86.362 | 1.663 |  | 687.2454 | 2.08
87.4 | 87.649 | 1.6899 |  | 697.4869 | 2.08
87.47 | 88.455 | 1.7085 |  | 703.9009 | 2.08
87.5 | 88.782 | 1.7075 |  | 706.5031 | 2.08
87.6 | 89.173 | 1.7193 |  | 709.6145 | 2.08
87.7 | 89.445 | 1.7373 |  | 711.779 | 2.08
87.8 | 90.38 | 1.7561 |  | 719.2195 | 2.08
87.9 | 90.978 | 1.7746 |  | 723.9782 | 2.08
88 | 91.776 | 1.7932 |  | 730.3285 | 2.08
88.1 | 92.323 | 1.8117 |  | 734.6814 | 2.08
88.2 | 93.154 | 1.8304 |  | 741.2942 | 2.08
88.29 | 93.936 | 1.8472 |  | 747.5172 | 2.08
88.3 | 94.053 | 1.8484 |  | 748.4482 | 2.08
88.5 | 94.808 | 1.8669 |  | 754.4563 | 2.08
88.6 | 95.341 | 1.8799 |  | 758.6978 | 2.08
88.7 | 95.831 | 1.8929 |  | 762.5971 | 2.08
88.8 | 96.424 | 1.9057 |  | 767.316 | 2.08
88.9 | 96.98 | 1.9186 |  | 771.7405 | 2.08
89 | 97.65 | 1.9317 |  | 777.0722 | 2.08
89.1 | 98.284 | 1.9448 |  | 782.1174 | 2.08
89.1 | 98.284 | 1.9448 |  | 782.1174 | 2.08
89.3 | 98.617 | 1.9535 |  | 784.7673 | 0
89.4 | 98.744 | 1.9601 |  | 785.7779 | 0
89.5 | 99.127 | 1.9667 |  | 788.8258 | 0
89.6 | 97.601 | 1.9732 |  | 776.6823 | 0
89.7 | 96.109 | 1.9799 |  | 764.8093 | 0
89.8 | 94.828 | 1.9864 |  | 754.6155 | 0
89.9 | 93.52 | 1.9931 |  | 744.2068 | 0
89.92 | 93.377 | 1.9945 |  | 743.0688 | 0
89.95 | 93.091 | 1.9948 |  | 740.7929 | 0
90.1 | 91.009 | 1.9882 |  | 724.2249 | 0
90.2 | 89.843 | 1.9818 |  | 714.9462 | 0
90.3 | 88.59 | 1.9752 |  | 704.9752 | 0
90.4 | 87.052 | 1.9687 |  | 692.7362 | 0
90.5 | 86.012 | 1.9621 |  | 684.4601 | 0
90.6 | 84.703 | 1.9556 |  | 674.0435 | 0
90.7 | 83.661 | 1.949 |  | 665.7515 | 0
90.78 | 82.974 | 1.9437 |  | 660.2846 | 0
90.8 | 82.667 | 1.9431 |  | 657.8415 | 0
91 | 80.445 | 1.9221 |  | 640.1595 | 0
91.1 | 79.288 | 1.9091 |  | 630.9524 | 0
91.2 | 78.038 | 1.8962 |  | 621.0052 | 0
91.3 | 76.857 | 1.8832 |  | 611.6071 | 0
91.4 | 75.789 | 1.8702 |  | 603.1083 | 0
91.5 | 74.522 | 1.8573 |  | 593.0258 | 0
91.58 | 73.613 | 1.8468 |  | 585.7923 | 0
91.6 | 73.301 | 1.8457 |  | 583.3095 | 0
91.8 | 71.38 | 1.8159 |  | 568.0227 | 0
91.9 | 70.24 | 1.7972 |  | 558.9509 | 0
92 | 68.97 | 1.7786 |  | 548.8445 | 0
92.1 | 68.036 | 1.7601 |  | 541.412 | 0
92.2 | 66.365 | 1.7416 |  | 528.1147 | 0
92.3 | 65.332 | 1.7229 |  | 519.8943 | 0
92.39 | 64.131 | 1.7061 |  | 510.3371 | 0
92.4 | 64.018 | 1.7056 |  | 509.4379 | 0
92.6 | 61.734 | 1.6652 |  | 491.2624 | 0
92.7 | 60.28 | 1.6383 |  | 479.6919 | 0
92.8 | 58.54 | 1.6115 |  | 465.8454 | 0
92.9 | 57.071 | 1.5846 |  | 454.1555 | 0
93 | 55.545 | 1.5576 |  | 442.012 | 0
93.1 | 54.072 | 1.5307 |  | 430.2903 | 0
93.2 | 52.436 | 1.5038 |  | 417.2715 | 0
93.3 | 51.038 | 1.477 |  | 406.1465 | 0
93.4 | 49.415 | 1.4501 |  | 393.2312 | 0
93.5 | 47.993 | 1.4232 |  | 381.9153 | 0
93.6 | 46.542 | 1.3962 |  | 370.3686 | 0
93.7 | 45.206 | 1.3693 |  | 359.7371 | 0
93.8 | 43.866 | 1.3425 |  | 349.0737 | 0
93.9 | 42.354 | 1.3156 |  | 337.0416 | 0
94 | 40.762 | 1.2886 |  | 324.3729 | 0
94.1 | 39.155 | 1.2617 |  | 311.5849 | 0
94.2 | 38.09 | 1.2348 |  | 303.1099 | 0
94.3 | 36.565 | 1.2081 |  | 290.9743 | 0
94.4 | 35.389 | 1.1811 |  | 281.6161 | 0
94.5 | 33.993 | 1.1541 |  | 270.5071 | 0
94.6 | 32.438 | 1.1272 |  | 258.1328 | 0
94.7 | 31.173 | 1.1003 |  | 248.0663 | 0
94.8 | 29.843 | 1.0733 |  | 237.4825 | 0
94.9 | 28.352 | 1.0465 |  | 225.6175 | 0
95 | 27.221 | 1.0197 |  | 216.6173 | 0
95.08 | 26.203 | 0.9983 |  | 208.5164 | 0
95.1 | 25.966 | 0.9986 |  | 206.6304 | 0
95.3 | 24.019 | 0.956 |  | 191.1367 | 0
95.4 | 22.667 | 0.9289 |  | 180.3778 | 0
95.5 | 21.379 | 0.9019 |  | 170.1283 | 0
95.6 | 19.941 | 0.8749 |  | 158.6851 | 0
95.7 | 18.653 | 0.8481 |  | 148.4355 | 0
95.8 | 17.594 | 0.8213 |  | 140.0083 | 0
95.9 | 16.346 | 0.7944 |  | 130.077 | 0
96 | 15.127 | 0.7674 |  | 120.3766 | 0
96.1 | 14.204 | 0.7405 |  | 113.0316 | 0
96.2 | 13.165 | 0.7137 |  | 104.7635 | 0
96.3 | 12.718 | 0.6868 |  | 101.2064 | 0
96.4 | 12.169 | 0.6599 |  | 96.8376 | 0
96.5 | 11.484 | 0.6329 |  | 91.3866 | 0
96.6 | 10.589 | 0.6059 |  | 84.2644 | 0
96.7 | 9.608 | 0.579 |  | 76.4579 | 0
96.8 | 8.843 | 0.5522 |  | 70.3702 | 0
96.9 | 8.337 | 0.5252 |  | 66.3436 | 0
97 | 8.116 | 0.4984 |  | 64.5849 | 0
97.1 | 7.674 | 0.4714 |  | 61.0676 | 0
97.2 | 7.5 | 0.4445 |  | 59.683 | 0
97.3 | 7.017 | 0.4176 |  | 55.8394 | 0
97.4 | 6.007 | 0.3909 |  | 47.8021 | 0
97.5 | 5.136 | 0.3639 |  | 40.8709 | 0
97.6 | 4.927 | 0.337 |  | 39.2077 | 0
97.7 | 4.661 | 0.31 |  | 37.091 | 0
97.9 | 3.709 | 0.279 |  | 29.5152 | 0
98 | 3.868 | 0.2607 |  | 30.7805 | 0
98.1 | 3.576 | 0.242 |  | 28.4568 | 0
98.2 | 3.613 | 0.2234 |  | 28.7513 | 0
98.3 | 3.334 | 0.2047 |  | 26.5311 | 0
98.4 | 3.158 | 0.1861 |  | 25.1305 | 0
98.5 | 3.284 | 0.1676 |  | 26.1332 | 0
98.6 | 2.598 | 0.1516 |  | 20.6742 | 0
98.8 | 2.256 | 0.1425 |  | 17.9526 | 0
98.9 | 2.271 | 0.136 |  | 18.072 | 0
99 | 2.299 | 0.1294 |  | 18.2948 | 0
99.1 | 2.228 | 0.1228 |  | 17.7298 | 0
99.2 | 1.995 | 0.1162 |  | 15.8757 | 2.08
99.3 | 1.62 | 0.1096 |  | 12.8915 | 2.08
99.4 | 1.657 | 0.103 |  | 13.186 | 2.08
99.5 | 1.56 | 0.0964 |  | 12.4141 | 2.08
99.6 | 1.277 | 0.0897 |  | 10.162 | 2.08
99.7 | 1.904 | 0.0831 |  | 15.1515 | 2.08
99.8 | 1.668 | 0.0764 |  | 13.2735 | 2.08
99.9 | 2.186 | 0.0698 |  | 17.3956 | 2.08
100 | 2.555 | 0.0632 |  | 20.332 | 2.08
100.1 | 2.635 | 0.0565 |  | 20.9686 | 2.08
100.2 | 3.018 | 0.0499 |  | 24.0164 | 2.08
100.3 | 3.034 | 0.0434 |  | 24.1437 | 2.08
100.4 | 2.92 | 0.0368 |  | 23.2366 | 2.08
100.5 | 2.952 | 0.0303 |  | 23.4912 | 2.08
100.6 | 3.096 | 0.0238 |  | 24.6371 | 2.08
100.7 | 3.249 | 0.0172 |  | 25.8547 | 2.08
100.8 | 3.249 | 0.0106 |  | 25.8547 | 2.08
101.1 | 4.232 | 0.0141 |  | 33.6771 | 2.08
101.2 | 4.668 | 0.0207 |  | 37.1467 | 2.08
101.3 | 4.764 | 0.0273 |  | 37.9106 | 2.08
101.4 | 5.514 | 0.0337 |  | 43.8789 | 2.08
101.5 | 5.494 | 0.0403 |  | 43.7198 | 2.08
101.6 | 7.168 | 0.0468 |  | 57.041 | 2.08
101.7 | 8.121 | 0.0534 |  | 64.6247 | 2.08
101.9 | 8.789 | 0.0671 |  | 69.9405 | 2.08
102 | 9.389 | 0.0802 |  | 74.7151 | 2.08
102.1 | 9.693 | 0.0933 |  | 77.1343 | 2.08
102.2 | 10.53 | 0.1064 |  | 83.7949 | 2.08
102.3 | 11.733 | 0.1194 |  | 93.368 | 2.08
102.4 | 12.326 | 0.1324 |  | 98.087 | 2.08
102.5 | 12.579 | 0.1454 |  | 100.1003 | 2.08
102.7 | 13.872 | 0.1657 |  | 110.3896 | 2.08
102.8 | 14.842 | 0.1835 |  | 118.1086 | 2.08
102.9 | 15.953 | 0.2023 |  | 126.9496 | 2.08
103 | 17.213 | 0.2211 |  | 136.9764 | 2.08
103.1 | 18.145 | 0.2397 |  | 144.393 | 2.08
103.2 | 19.379 | 0.2583 |  | 154.2128 | 2.08
103.3 | 20.661 | 0.2769 |  | 164.4146 | 2.08
103.4 | 21.586 | 0.2944 |  | 171.7755 | 2.08
103.6 | 22.839 | 0.3275 |  | 181.7466 | 2.08
103.7 | 24.244 | 0.3541 |  | 192.9272 | 2.08
103.8 | 25.776 | 0.381 |  | 205.1184 | 2.08
103.9 | 27.094 | 0.4079 |  | 215.6067 | 2.08
104 | 28.648 | 0.4346 |  | 227.973 | 2.08
104.1 | 29.846 | 0.4615 |  | 237.5064 | 2.08
104.2 | 31.49 | 0.4885 |  | 250.5889 | 2.08
104.3 | 32.807 | 0.5153 |  | 261.0692 | 2.08
104.4 | 34.139 | 0.5423 |  | 271.6689 | 2.08
104.5 | 35.654 | 0.5691 |  | 283.7249 | 2.08
104.6 | 37.005 | 0.5959 |  | 294.4757 | 2.08
104.7 | 37.999 | 0.623 |  | 302.3857 | 2.08
104.8 | 39.459 | 0.65 |  | 314.004 | 2.08
104.9 | 40.648 | 0.6768 |  | 323.4657 | 2.08
105 | 42.321 | 0.7038 |  | 336.779 | 2.08
105.1 | 43.129 | 0.7305 |  | 343.2089 | 2.08
105.2 | 44.42 | 0.7575 |  | 353.4823 | 2.08
105.3 | 46.031 | 0.7844 |  | 366.3022 | 2.08
105.4 | 47.424 | 0.8113 |  | 377.3873 | 2.08
105.5 | 48.369 | 0.8382 |  | 384.9074 | 2.08
105.6 | 49.737 | 0.865 |  | 395.7935 | 2.08
105.7 | 51.284 | 0.8921 |  | 408.1042 | 2.08
105.8 | 52.484 | 0.919 |  | 417.6534 | 2.08
105.9 | 53.885 | 0.946 |  | 428.8022 | 2.08
106 | 55.031 | 0.9727 |  | 437.9218 | 2.08
106.1 | 56.466 | 0.9997 |  | 449.3411 | 2.08

## Summary
Frequency 48 mHz |  | Phase Offset
|  | -25% | 0% | 25% | 50%
Duty Cycle | 69%
50%